## Data
Header Information | measured depth (ft) | inclination (°) | azimuth (°) | true vertical depth (ft) | northing +N/-S (ft) | easting +E/-W (ft)
Operator Name | 100 | 0 | 0 | 100 | 0 | 0
Encana Oil & Gas | 200 | 0 | 0 | 200 | 0 | 0
Operator Number | 300 | 1 | 264.36 | 300 | -0.1 | -0.9
100185 | 400 | 2 | 264.36 | 400 | -0.3 | -3.5
Well Name and Number | 500 | 3 | 264.36 | 499.9 | -0.8 | -7.8
KUGEL 1A-18H-H267 | 600 | 4 | 264.36 | 599.7 | -1.4 | -13.9
API Number (if available) | 700 | 5 | 264.36 | 699.4 | -2.1 | -21.7
| 800 | 6 | 264.36 | 798.9 | -3.1 | -31.2
Location: QQ SEC TWP RGE | 900 | 7 | 264.36 | 898.3 | -4.2 | -42.5
S18-T2N-R67W | 1000 | 8 | 264.36 | 997.4 | -5.5 | -55.5
Citing Type: Planned or Actual | 1100 | 9 | 264.36 | 1096.3 | -6.9 | -70.2
PLANNED | 1200 | 10 | 264.36 | 1194.9 | -8.6 | -86.6
Deviation Indicator | 1300 | 11 | 264.36 | 1293.3 | -10.3 | -104.8
Horizontal | 1400 | 12 | 264.36 | 1391.2 | -12.3 | -124.6
North Reference | 1500 | 13 | 264.36 | 1488.9 | -14.4 | -146.1
True | 1600 | 14 | 264.36 | 1586.1 | -16.7 | -169.4
Grid Type | 1700 | 15 | 264.36 | 1682.9 | -19.2 | -194.3
#VALUE! | 1800 | 16 | 264.36 | 1779.3 | -21.8 | -220.9
| 1900 | 17 | 264.36 | 1875.2 | -24.6 | -249.1
| 1923.1 | 17.23 | 264.36 | 1897.2 | -25.3 | -255.9
| 2000 | 17.23 | 264.36 | 1970.7 | -27.5 | -278.6
| 2100 | 17.23 | 264.36 | 2066.2 | -30.4 | -308.1
| 2200 | 17.23 | 264.36 | 2161.7 | -33.3 | -337.5
| 2300 | 17.23 | 264.36 | 2257.2 | -36.2 | -367
| 2400 | 17.23 | 264.36 | 2352.7 | -39.2 | -396.5
| 2500 | 17.23 | 264.36 | 2448.3 | -42.1 | -426
| 2600 | 17.23 | 264.36 | 2543.8 | -45 | -455.4
| 2700 | 17.23 | 264.36 | 2639.3 | -47.9 | -484.9
| 2800 | 17.23 | 264.36 | 2734.8 | -50.8 | -514.4
| 2900 | 17.23 | 264.36 | 2830.3 | -53.7 | -543.9
| 3000 | 17.23 | 264.36 | 2925.8 | -56.6 | -573.4
| 3100 | 17.23 | 264.36 | 3021.3 | -59.5 | -602.8
| 3200 | 17.23 | 264.36 | 3116.8 | -62.4 | -632.3
| 3300 | 17.23 | 264.36 | 3212.3 | -65.4 | -661.8
| 3400 | 17.23 | 264.36 | 3307.9 | -68.3 | -691.3
| 3500 | 17.23 | 264.36 | 3403.4 | -71.2 | -720.8
| 3600 | 17.23 | 264.36 | 3498.9 | -74.1 | -750.2
| 3700 | 17.23 | 264.36 | 3594.4 | -77 | -779.7
| 3800 | 17.23 | 264.36 | 3689.9 | -79.9 | -809.2
| 3900 | 17.23 | 264.36 | 3785.4 | -82.8 | -838.7
| 4000 | 17.23 | 264.36 | 3880.9 | -85.7 | -868.1
| 4100 | 17.23 | 264.36 | 3976.4 | -88.6 | -897.6
| 4200 | 17.23 | 264.36 | 4072 | -91.6 | -927.1
| 4300 | 17.23 | 264.36 | 4167.5 | -94.5 | -956.6
| 4400 | 17.23 | 264.36 | 4263 | -97.4 | -986.1
| 4500 | 17.23 | 264.36 | 4358.5 | -100.3 | -1015.5
| 4600 | 17.23 | 264.36 | 4454 | -103.2 | -1045
| 4700 | 17.23 | 264.36 | 4549.5 | -106.1 | -1074.5
| 4800 | 17.23 | 264.36 | 4645 | -109 | -1104
| 4900 | 17.23 | 264.36 | 4740.5 | -111.9 | -1133.4
| 5000 | 17.23 | 264.36 | 4836.1 | -114.8 | -1162.9
| 5100 | 17.23 | 264.36 | 4931.6 | -117.8 | -1192.4
| 5200 | 17.23 | 264.36 | 5027.1 | -120.7 | -1221.9
| 5300 | 17.23 | 264.36 | 5122.6 | -123.6 | -1251.4
| 5400 | 17.23 | 264.36 | 5218.1 | -126.5 | -1280.8
| 5500 | 17.23 | 264.36 | 5313.6 | -129.4 | -1310.3
| 5600 | 17.23 | 264.36 | 5409.1 | -132.3 | -1339.8
| 5700 | 17.23 | 264.36 | 5504.6 | -135.2 | -1369.3
| 5800 | 17.23 | 264.36 | 5600.2 | -138.1 | -1398.8
| 5900 | 17.23 | 264.36 | 5695.7 | -141 | -1428.2
| 6000 | 17.23 | 264.36 | 5791.2 | -144 | -1457.7
| 6100 | 17.23 | 264.36 | 5886.7 | -146.9 | -1487.2
| 6200 | 17.23 | 264.36 | 5982.2 | -149.8 | -1516.7
| 6300 | 17.23 | 264.36 | 6077.7 | -152.7 | -1546.1
| 6400 | 17.23 | 264.36 | 6173.2 | -155.6 | -1575.6
| 6500 | 17.23 | 264.36 | 6268.7 | -158.5 | -1605.1
| 6600 | 17.23 | 264.36 | 6364.2 | -161.4 | -1634.6
| 6700 | 17.23 | 264.36 | 6459.8 | -164.3 | -1664.1
| 6800 | 17.23 | 264.36 | 6555.3 | -167.2 | -1693.5
| 6900 | 17.23 | 264.36 | 6650.8 | -170.2 | -1723
| 7000 | 17.23 | 264.36 | 6746.3 | -173.1 | -1752.5
| 7100 | 17.23 | 264.36 | 6841.8 | -176 | -1782
| 7180 | 17.23 | 264.36 | 6918.2 | -178.3 | -1805.6
| 7200 | 17.11 | 271.12 | 6937.3 | -178.5 | -1811.4
| 7250 | 17.77 | 287.72 | 6985.1 | -176.1 | -1826.1
| 7300 | 19.68 | 302.16 | 7032.4 | -169.3 | -1840.5
| 7350 | 22.53 | 313.61 | 7079.1 | -158.2 | -1854.6
| 7400 | 26 | 322.39 | 7124.7 | -142.9 | -1868.2
| 7450 | 29.89 | 329.13 | 7168.9 | -123.5 | -1881.3
| 7500 | 34.04 | 334.4 | 7211.3 | -100.1 | -1893.7
| 7550 | 38.37 | 338.63 | 7251.6 | -73.1 | -1905.4
| 7600 | 42.83 | 342.11 | 7289.6 | -42.4 | -1916.3
| 7650 | 47.38 | 345.05 | 7324.9 | -8.4 | -1926.3
| 7700 | 51.99 | 347.58 | 7357.2 | 28.6 | -1935.3
| 7750 | 56.65 | 349.82 | 7386.4 | 68.4 | -1943.2
| 7800 | 61.35 | 351.82 | 7412.1 | 110.7 | -1950
| 7850 | 66.07 | 353.65 | 7434.2 | 155.2 | -1955.7
| 7900 | 70.81 | 355.35 | 7452.6 | 201.4 | -1960.1
| 7950 | 75.57 | 356.96 | 7467.1 | 249.2 | -1963.3
| 8000 | 80.34 | 358.5 | 7477.5 | 298 | -1965.2
| 8050 | 85.12 | 359.99 | 7483.8 | 347.6 | -1965.9
| 8101.1 | 90 | 1.5 | 7486 | 398.6 | -1965.2
| 8200 | 90 | 1.5 | 7486 | 497.5 | -1962.6
| 8300 | 90 | 1.5 | 7486 | 597.5 | -1960
| 8400 | 90 | 1.5 | 7486 | 697.4 | -1957.4
| 8500 | 90 | 1.5 | 7486 | 797.4 | -1954.8
| 8600 | 90 | 1.5 | 7486 | 897.4 | -1952.2
| 8700 | 90 | 1.5 | 7486 | 997.3 | -1949.6
| 8800 | 90 | 1.5 | 7486 | 1097.3 | -1946.9
| 8900 | 90 | 1.5 | 7486 | 1197.3 | -1944.3
| 9000 | 90 | 1.5 | 7486 | 1297.2 | -1941.7
| 9100 | 90 | 1.5 | 7486 | 1397.2 | -1939.1
| 9200 | 90 | 1.5 | 7486 | 1497.2 | -1936.5
| 9300 | 90 | 1.5 | 7486 | 1597.1 | -1933.8
| 9400 | 90 | 1.5 | 7486 | 1697.1 | -1931.2
| 9500 | 90 | 1.5 | 7486 | 1797.1 | -1928.6
| 9600 | 90 | 1.5 | 7486 | 1897 | -1926
| 9700 | 90 | 1.5 | 7486 | 1997 | -1923.4
| 9800 | 90 | 1.5 | 7486 | 2097 | -1920.8
| 9900 | 90 | 1.5 | 7486 | 2196.9 | -1918.1
| 10000 | 90 | 1.5 | 7486 | 2296.9 | -1915.5
| 10100 | 90 | 1.5 | 7486 | 2396.9 | -1912.9
| 10200 | 90 | 1.5 | 7486 | 2496.8 | -1910.3
| 10300 | 90 | 1.5 | 7486 | 2596.8 | -1907.7
| 10400 | 90 | 1.5 | 7486 | 2696.8 | -1905.1
| 10500 | 90 | 1.5 | 7486 | 2796.7 | -1902.4
| 10600 | 90 | 1.5 | 7486 | 2896.7 | -1899.8
| 10700 | 90 | 1.5 | 7486 | 2996.6 | -1897.2
| 10800 | 90 | 1.5 | 7486 | 3096.6 | -1894.6
| 10900 | 90 | 1.5 | 7486 | 3196.6 | -1892
| 11000 | 90 | 1.5 | 7486 | 3296.5 | -1889.3
| 11100 | 90 | 1.5 | 7486 | 3396.5 | -1886.7
| 11200 | 90 | 1.5 | 7486 | 3496.5 | -1884.1
| 11300 | 90 | 1.5 | 7486 | 3596.4 | -1881.5
| 11400 | 90 | 1.5 | 7486 | 3696.4 | -1878.9
| 11500 | 90 | 1.5 | 7486 | 3796.4 | -1876.3
| 11600 | 90 | 1.5 | 7486 | 3896.3 | -1873.6
| 11700 | 90 | 1.5 | 7486 | 3996.3 | -1871
| 11800 | 90 | 1.5 | 7486 | 4096.3 | -1868.4
| 11900 | 90 | 1.5 | 7486 | 4196.2 | -1865.8
| 12000 | 90 | 1.5 | 7486 | 4296.2 | -1863.2
| 12100 | 90 | 1.5 | 7486 | 4396.2 | -1860.6
| 12200 | 90 | 1.5 | 7486 | 4496.1 | -1857.9
| 12300 | 90 | 1.5 | 7486 | 4596.1 | -1855.3
| 12400 | 90 | 1.5 | 7486 | 4696.1 | -1852.7
| 12500 | 90 | 1.5 | 7486 | 4796 | -1850.1
| 12600 | 90 | 1.5 | 7486 | 4896 | -1847.5
| 12700 | 90 | 1.5 | 7486 | 4996 | -1844.8
| 12800 | 90 | 1.5 | 7486 | 5095.9 | -1842.2
| 12900 | 90 | 1.5 | 7486 | 5195.9 | -1839.6
| 13000 | 90 | 1.5 | 7486 | 5295.9 | -1837
| 13100 | 90 | 1.5 | 7486 | 5395.8 | -1834.4
| 13200 | 90 | 1.5 | 7486 | 5495.8 | -1831.8
| 13300 | 90 | 1.5 | 7486 | 5595.8 | -1829.1
| 13400 | 90 | 1.5 | 7486 | 5695.7 | -1826.5
| 13500 | 90 | 1.5 | 7486 | 5795.7 | -1823.9
| 13600 | 90 | 1.5 | 7486 | 5895.7 | -1821.3
| 13700 | 90 | 1.5 | 7486 | 5995.6 | -1818.7
| 13800 | 90 | 1.5 | 7486 | 6095.6 | -1816.1
| 13900 | 90 | 1.5 | 7486 | 6195.6 | -1813.4
| 14000 | 90 | 1.5 | 7486 | 6295.5 | -1810.8
| 14100 | 90 | 1.5 | 7486 | 6395.5 | -1808.2
| 14200 | 90 | 1.5 | 7486 | 6495.4 | -1805.6
| 14300 | 90 | 1.5 | 7486 | 6595.4 | -1803
| 14400 | 90 | 1.5 | 7486 | 6695.4 | -1800.3
| 14500 | 90 | 1.5 | 7486 | 6795.3 | -1797.7
| 14600 | 90 | 1.5 | 7486 | 6895.3 | -1795.1
| 14700 | 90 | 1.5 | 7486 | 6995.3 | -1792.5
| 14800 | 90 | 1.5 | 7486 | 7095.2 | -1789.9
| 14841.1 | 90 | 1.5 | 7486 | 7136.3 | -1788.8

## Lookup (hidden)
North Reference | RetunValue | Grid Type | ReturnValue | Deviation Indicator | ReturnValue
| 2 |  | 0 |  | 4
True |  | SPCS-Colorado Central-NAD27 |  | Directional
Grid |  | SPCS-Colorado Central-NAD83 |  | High Angle
|  | SPCS-Colorado North-NAD27 |  | Horizontal
SPCS-Colorado North-NAD83
SPCS-Colorado South-NAD27
SPCS-Colorado South-NAD83
UTM-Zone 12 NAD27
UTM-Zone 12 NAD83
UTM-Zone 13 NAD27
UTM-Zone 13 NAD83