## Data
Header Information | measured depth (ft) | inclination (°) | azimuth (°) | true vertical depth (ft) | northing +N/-S (ft) | easting +E/-W (ft)
Operator Name | 100 | 0 | 0 | 100 | 0 | 0
Encana Oil & Gas | 200 | 0 | 0 | 200 | 0 | 0
Operator Number | 300 | 0 | 0 | 300 | 0 | 0
100185 | 400 | 0 | 0 | 400 | 0 | 0
Well Name and Number | 500 | 1 | 263.65 | 500 | -0.1 | -0.9
KUGEL 1C-18H-H267 | 600 | 2 | 263.65 | 600 | -0.4 | -3.5
API Number (if available) | 700 | 3 | 263.65 | 699.9 | -0.9 | -7.8
| 800 | 4 | 263.65 | 799.7 | -1.5 | -13.9
Location: QQ SEC TWP RGE | 900 | 5 | 263.65 | 899.4 | -2.4 | -21.7
S18-T2N-R67W | 1000 | 6 | 263.65 | 998.9 | -3.5 | -31.2
Citing Type: Planned or Actual | 1100 | 7 | 263.65 | 1098.3 | -4.7 | -42.4
PLANNED | 1200 | 8 | 263.65 | 1197.4 | -6.2 | -55.4
Deviation Indicator | 1300 | 9 | 263.65 | 1296.3 | -7.8 | -70.1
Horizontal | 1359.4 | 9.59 | 263.65 | 1354.9 | -8.9 | -79.6
North Reference | 1400 | 9.59 | 263.65 | 1395 | -9.6 | -86.4
True | 1500 | 9.59 | 263.65 | 1493.6 | -11.5 | -102.9
Grid Type | 1600 | 9.59 | 263.65 | 1592.2 | -13.3 | -119.5
#VALUE! | 1700 | 9.59 | 263.65 | 1690.8 | -15.1 | -136.1
| 1800 | 9.59 | 263.65 | 1789.4 | -17 | -152.6
| 1900 | 9.59 | 263.65 | 1888 | -18.8 | -169.2
| 2000 | 9.59 | 263.65 | 1986.6 | -20.7 | -185.8
| 2100 | 9.59 | 263.65 | 2085.2 | -22.5 | -202.3
| 2200 | 9.59 | 263.65 | 2183.8 | -24.4 | -218.9
| 2300 | 9.59 | 263.65 | 2282.4 | -26.2 | -235.4
| 2400 | 9.59 | 263.65 | 2381 | -28.1 | -252
| 2500 | 9.59 | 263.65 | 2479.6 | -29.9 | -268.6
| 2600 | 9.59 | 263.65 | 2578.2 | -31.7 | -285.1
| 2700 | 9.59 | 263.65 | 2676.8 | -33.6 | -301.7
| 2800 | 9.59 | 263.65 | 2775.4 | -35.4 | -318.3
| 2900 | 9.59 | 263.65 | 2874 | -37.3 | -334.8
| 3000 | 9.59 | 263.65 | 2972.6 | -39.1 | -351.4
| 3100 | 9.59 | 263.65 | 3071.2 | -41 | -368
| 3200 | 9.59 | 263.65 | 3169.8 | -42.8 | -384.5
| 3300 | 9.59 | 263.65 | 3268.4 | -44.6 | -401.1
| 3400 | 9.59 | 263.65 | 3367 | -46.5 | -417.7
| 3500 | 9.59 | 263.65 | 3465.6 | -48.3 | -434.2
| 3600 | 9.59 | 263.65 | 3564.2 | -50.2 | -450.8
| 3700 | 9.59 | 263.65 | 3662.8 | -52 | -467.3
| 3800 | 9.59 | 263.65 | 3761.4 | -53.9 | -483.9
| 3900 | 9.59 | 263.65 | 3860 | -55.7 | -500.5
| 4000 | 9.59 | 263.65 | 3958.6 | -57.6 | -517
| 4100 | 9.59 | 263.65 | 4057.2 | -59.4 | -533.6
| 4200 | 9.59 | 263.65 | 4155.8 | -61.2 | -550.2
| 4300 | 9.59 | 263.65 | 4254.4 | -63.1 | -566.7
| 4400 | 9.59 | 263.65 | 4353 | -64.9 | -583.3
| 4500 | 9.59 | 263.65 | 4451.6 | -66.8 | -599.9
| 4600 | 9.59 | 263.65 | 4550.2 | -68.6 | -616.4
| 4700 | 9.59 | 263.65 | 4648.8 | -70.5 | -633
| 4800 | 9.59 | 263.65 | 4747.4 | -72.3 | -649.6
| 4900 | 9.59 | 263.65 | 4846 | -74.2 | -666.1
| 5000 | 9.59 | 263.65 | 4944.6 | -76 | -682.7
| 5100 | 9.59 | 263.65 | 5043.2 | -77.8 | -699.2
| 5200 | 9.59 | 263.65 | 5141.8 | -79.7 | -715.8
| 5300 | 9.59 | 263.65 | 5240.4 | -81.5 | -732.4
| 5400 | 9.59 | 263.65 | 5339 | -83.4 | -748.9
| 5500 | 9.59 | 263.65 | 5437.6 | -85.2 | -765.5
| 5600 | 9.59 | 263.65 | 5536.2 | -87.1 | -782.1
| 5700 | 9.59 | 263.65 | 5634.8 | -88.9 | -798.6
| 5800 | 9.59 | 263.65 | 5733.4 | -90.7 | -815.2
| 5900 | 9.59 | 263.65 | 5832 | -92.6 | -831.8
| 6000 | 9.59 | 263.65 | 5930.6 | -94.4 | -848.3
| 6100 | 9.59 | 263.65 | 6029.2 | -96.3 | -864.9
| 6200 | 9.59 | 263.65 | 6127.8 | -98.1 | -881.5
| 6300 | 9.59 | 263.65 | 6226.4 | -100 | -898
| 6400 | 9.59 | 263.65 | 6325 | -101.8 | -914.6
| 6500 | 9.59 | 263.65 | 6423.6 | -103.7 | -931.1
| 6600 | 9.59 | 263.65 | 6522.2 | -105.5 | -947.7
| 6700 | 9.59 | 263.65 | 6620.8 | -107.3 | -964.3
| 6800 | 9.59 | 263.65 | 6719.4 | -109.2 | -980.8
| 6900 | 9.59 | 263.65 | 6818 | -111 | -997.4
| 6993.8 | 9.59 | 263.65 | 6910.5 | -112.8 | -1012.9
| 7000 | 9.55 | 267.35 | 6916.6 | -112.8 | -1014
| 7050 | 10.56 | 295.71 | 6965.9 | -111 | -1022.2
| 7100 | 13.47 | 315.47 | 7014.8 | -104.9 | -1030.5
| 7150 | 17.35 | 327.47 | 7063 | -94.5 | -1038.6
| 7200 | 21.68 | 335 | 7110.1 | -79.8 | -1046.5
| 7250 | 26.24 | 340.07 | 7155.8 | -61 | -1054.1
| 7300 | 30.93 | 343.72 | 7199.7 | -38.3 | -1061.5
| 7350 | 35.69 | 346.48 | 7241.5 | -11.7 | -1068.5
| 7400 | 40.51 | 348.66 | 7280.8 | 18.4 | -1075.1
| 7450 | 45.36 | 350.45 | 7317.4 | 51.9 | -1081.3
| 7500 | 50.23 | 351.96 | 7351 | 88.5 | -1086.9
| 7550 | 55.12 | 353.28 | 7381.3 | 127.9 | -1092
| 7600 | 60.03 | 354.44 | 7408.1 | 169.8 | -1096.5
| 7650 | 64.94 | 355.49 | 7431.2 | 214 | -1100.4
| 7700 | 69.86 | 356.47 | 7450.4 | 260 | -1103.6
| 7750 | 74.78 | 357.38 | 7465.6 | 307.6 | -1106.2
| 7800 | 79.71 | 358.25 | 7476.6 | 356.3 | -1108
| 7850 | 84.64 | 359.1 | 7483.5 | 405.8 | -1109.2
| 7904.4 | 90 | 0 | 7486 | 460.1 | -1109.6
| 8000 | 90 | 0 | 7486 | 555.7 | -1109.6
| 8100 | 90 | 0 | 7486 | 655.7 | -1109.6
| 8200 | 90 | 0 | 7486 | 755.7 | -1109.6
| 8300 | 90 | 0 | 7486 | 855.7 | -1109.6
| 8400 | 90 | 0 | 7486 | 955.7 | -1109.6
| 8500 | 90 | 0 | 7486 | 1055.7 | -1109.6
| 8600 | 90 | 0 | 7486 | 1155.7 | -1109.6
| 8700 | 90 | 0 | 7486 | 1255.7 | -1109.6
| 8800 | 90 | 0 | 7486 | 1355.7 | -1109.6
| 8900 | 90 | 0 | 7486 | 1455.7 | -1109.6
| 9000 | 90 | 0 | 7486 | 1555.7 | -1109.6
| 9100 | 90 | 0 | 7486 | 1655.7 | -1109.6
| 9200 | 90 | 0 | 7486 | 1755.7 | -1109.6
| 9300 | 90 | 0 | 7486 | 1855.7 | -1109.6
| 9400 | 90 | 0 | 7486 | 1955.7 | -1109.6
| 9500 | 90 | 0 | 7486 | 2055.7 | -1109.6
| 9600 | 90 | 0 | 7486 | 2155.7 | -1109.6
| 9700 | 90 | 0 | 7486 | 2255.7 | -1109.6
| 9800 | 90 | 0 | 7486 | 2355.7 | -1109.6
| 9900 | 90 | 0 | 7486 | 2455.7 | -1109.6
| 10000 | 90 | 0 | 7486 | 2555.7 | -1109.6
| 10100 | 90 | 0 | 7486 | 2655.7 | -1109.6
| 10200 | 90 | 0 | 7486 | 2755.7 | -1109.6
| 10300 | 90 | 0 | 7486 | 2855.7 | -1109.6
| 10400 | 90 | 0 | 7486 | 2955.7 | -1109.6
| 10500 | 90 | 0 | 7486 | 3055.7 | -1109.6
| 10600 | 90 | 0 | 7486 | 3155.7 | -1109.6
| 10700 | 90 | 0 | 7486 | 3255.7 | -1109.6
| 10800 | 90 | 0 | 7486 | 3355.7 | -1109.6
| 10900 | 90 | 0 | 7486 | 3455.7 | -1109.6
| 11000 | 90 | 0 | 7486 | 3555.7 | -1109.6
| 11100 | 90 | 0 | 7486 | 3655.7 | -1109.6
| 11200 | 90 | 0 | 7486 | 3755.7 | -1109.6
| 11300 | 90 | 0 | 7486 | 3855.7 | -1109.6
| 11400 | 90 | 0 | 7486 | 3955.7 | -1109.6
| 11500 | 90 | 0 | 7486 | 4055.7 | -1109.6
| 11600 | 90 | 0 | 7486 | 4155.7 | -1109.6
| 11700 | 90 | 0 | 7486 | 4255.7 | -1109.6
| 11800 | 90 | 0 | 7486 | 4355.7 | -1109.6
| 11900 | 90 | 0 | 7486 | 4455.7 | -1109.6
| 12000 | 90 | 0 | 7486 | 4555.7 | -1109.6
| 12100 | 90 | 0 | 7486 | 4655.7 | -1109.6
| 12200 | 90 | 0 | 7486 | 4755.7 | -1109.6
| 12300 | 90 | 0 | 7486 | 4855.7 | -1109.6
| 12400 | 90 | 0 | 7486 | 4955.7 | -1109.6
| 12500 | 90 | 0 | 7486 | 5055.7 | -1109.6
| 12600 | 90 | 0 | 7486 | 5155.7 | -1109.6
| 12700 | 90 | 0 | 7486 | 5255.7 | -1109.6
| 12800 | 90 | 0 | 7486 | 5355.7 | -1109.6
| 12900 | 90 | 0 | 7486 | 5455.7 | -1109.6
| 13000 | 90 | 0 | 7486 | 5555.7 | -1109.6
| 13100 | 90 | 0 | 7486 | 5655.7 | -1109.6
| 13200 | 90 | 0 | 7486 | 5755.7 | -1109.6
| 13300 | 90 | 0 | 7486 | 5855.7 | -1109.6
| 13400 | 90 | 0 | 7486 | 5955.7 | -1109.6
| 13500 | 90 | 0 | 7486 | 6055.7 | -1109.6
| 13600 | 90 | 0 | 7486 | 6155.7 | -1109.6
| 13700 | 90 | 0 | 7486 | 6255.7 | -1109.6
| 13800 | 90 | 0 | 7486 | 6355.7 | -1109.6
| 13900 | 90 | 0 | 7486 | 6455.7 | -1109.6
| 14000 | 90 | 0 | 7486 | 6555.7 | -1109.6
| 14100 | 90 | 0 | 7486 | 6655.7 | -1109.6
| 14200 | 90 | 0 | 7486 | 6755.7 | -1109.6
| 14300 | 90 | 0 | 7486 | 6855.7 | -1109.6
| 14400 | 90 | 0 | 7486 | 6955.7 | -1109.6
| 14500 | 90 | 0 | 7486 | 7055.7 | -1109.6
| 14562.4 | 90 | 0 | 7486 | 7118.1 | -1109.6

## Lookup (hidden)
North Reference | RetunValue | Grid Type | ReturnValue | Deviation Indicator | ReturnValue
| 2 |  | 0 |  | 4
True |  | SPCS-Colorado Central-NAD27 |  | Directional
Grid |  | SPCS-Colorado Central-NAD83 |  | High Angle
|  | SPCS-Colorado North-NAD27 |  | Horizontal
SPCS-Colorado North-NAD83
SPCS-Colorado South-NAD27
SPCS-Colorado South-NAD83
UTM-Zone 12 NAD27
UTM-Zone 12 NAD83
UTM-Zone 13 NAD27
UTM-Zone 13 NAD83