## Data
Header Information | measured depth (ft) | inclination (°) | azimuth (°) | true vertical depth (ft) | northing +N/-S (ft) | easting +E/-W (ft)
Operator Name | 100 | 0 | 0 | 100 | 0 | 0
Encana Oil & Gas | 200 | 0 | 0 | 200 | 0 | 0
Operator Number | 300 | 0 | 0 | 300 | 0 | 0
100185 | 400 | 0 | 0 | 400 | 0 | 0
Well Name and Number | 500 | 0 | 0 | 500 | 0 | 0
KUGEL 1E-18H-H267 | 600 | 0 | 0 | 600 | 0 | 0
API Number (if available) | 700 | 1 | 247.5 | 700 | -0.3 | -0.8
| 800 | 2 | 247.5 | 800 | -1.3 | -3.2
Location: QQ SEC TWP RGE | 874.1 | 2.74 | 247.5 | 874 | -2.5 | -6.1
S18-T2N-R67W | 900 | 2.74 | 247.5 | 899.9 | -3 | -7.2
Citing Type: Planned or Actual | 1000 | 2.74 | 247.5 | 999.8 | -4.8 | -11.6
PLANNED | 1100 | 2.74 | 247.5 | 1099.6 | -6.6 | -16
Deviation Indicator | 1200 | 2.74 | 247.5 | 1199.5 | -8.5 | -20.5
Horizontal | 1300 | 2.74 | 247.5 | 1299.4 | -10.3 | -24.9
North Reference | 1400 | 2.74 | 247.5 | 1399.3 | -12.1 | -29.3
True | 1500 | 2.74 | 247.5 | 1499.2 | -14 | -33.7
Grid Type | 1600 | 2.74 | 247.5 | 1599.1 | -15.8 | -38.1
#VALUE! | 1700 | 2.74 | 247.5 | 1699 | -17.6 | -42.5
| 1800 | 2.74 | 247.5 | 1798.8 | -19.4 | -47
| 1900 | 2.74 | 247.5 | 1898.7 | -21.3 | -51.4
| 2000 | 2.74 | 247.5 | 1998.6 | -23.1 | -55.8
| 2100 | 2.74 | 247.5 | 2098.5 | -24.9 | -60.2
| 2200 | 2.74 | 247.5 | 2198.4 | -26.8 | -64.6
| 2300 | 2.74 | 247.5 | 2298.3 | -28.6 | -69
| 2400 | 2.74 | 247.5 | 2398.2 | -30.4 | -73.5
| 2500 | 2.74 | 247.5 | 2498 | -32.3 | -77.9
| 2600 | 2.74 | 247.5 | 2597.9 | -34.1 | -82.3
| 2700 | 2.74 | 247.5 | 2697.8 | -35.9 | -86.7
| 2800 | 2.74 | 247.5 | 2797.7 | -37.7 | -91.1
| 2900 | 2.74 | 247.5 | 2897.6 | -39.6 | -95.6
| 3000 | 2.74 | 247.5 | 2997.5 | -41.4 | -100
| 3100 | 2.74 | 247.5 | 3097.3 | -43.2 | -104.4
| 3200 | 2.74 | 247.5 | 3197.2 | -45.1 | -108.8
| 3300 | 2.74 | 247.5 | 3297.1 | -46.9 | -113.2
| 3400 | 2.74 | 247.5 | 3397 | -48.7 | -117.6
| 3500 | 2.74 | 247.5 | 3496.9 | -50.5 | -122.1
| 3600 | 2.74 | 247.5 | 3596.8 | -52.4 | -126.5
| 3700 | 2.74 | 247.5 | 3696.7 | -54.2 | -130.9
| 3800 | 2.74 | 247.5 | 3796.5 | -56 | -135.3
| 3900 | 2.74 | 247.5 | 3896.4 | -57.9 | -139.7
| 4000 | 2.74 | 247.5 | 3996.3 | -59.7 | -144.1
| 4100 | 2.74 | 247.5 | 4096.2 | -61.5 | -148.6
| 4200 | 2.74 | 247.5 | 4196.1 | -63.4 | -153
| 4300 | 2.74 | 247.5 | 4296 | -65.2 | -157.4
| 4400 | 2.74 | 247.5 | 4395.9 | -67 | -161.8
| 4500 | 2.74 | 247.5 | 4495.7 | -68.8 | -166.2
| 4600 | 2.74 | 247.5 | 4595.6 | -70.7 | -170.7
| 4700 | 2.74 | 247.5 | 4695.5 | -72.5 | -175.1
| 4800 | 2.74 | 247.5 | 4795.4 | -74.3 | -179.5
| 4900 | 2.74 | 247.5 | 4895.3 | -76.2 | -183.9
| 5000 | 2.74 | 247.5 | 4995.2 | -78 | -188.3
| 5100 | 2.74 | 247.5 | 5095.1 | -79.8 | -192.7
| 5200 | 2.74 | 247.5 | 5194.9 | -81.6 | -197.2
| 5300 | 2.74 | 247.5 | 5294.8 | -83.5 | -201.6
| 5400 | 2.74 | 247.5 | 5394.7 | -85.3 | -206
| 5500 | 2.74 | 247.5 | 5494.6 | -87.1 | -210.4
| 5600 | 2.74 | 247.5 | 5594.5 | -89 | -214.8
| 5700 | 2.74 | 247.5 | 5694.4 | -90.8 | -219.2
| 5800 | 2.74 | 247.5 | 5794.3 | -92.6 | -223.7
| 5900 | 2.74 | 247.5 | 5894.1 | -94.5 | -228.1
| 6000 | 2.74 | 247.5 | 5994 | -96.3 | -232.5
| 6100 | 2.74 | 247.5 | 6093.9 | -98.1 | -236.9
| 6200 | 2.74 | 247.5 | 6193.8 | -99.9 | -241.3
| 6300 | 2.74 | 247.5 | 6293.7 | -101.8 | -245.8
| 6400 | 2.74 | 247.5 | 6393.6 | -103.6 | -250.2
| 6500 | 2.74 | 247.5 | 6493.5 | -105.4 | -254.6
| 6600 | 2.74 | 247.5 | 6593.3 | -107.3 | -259
| 6700 | 2.74 | 247.5 | 6693.2 | -109.1 | -263.4
| 6800 | 2.74 | 247.5 | 6793.1 | -110.9 | -267.8
| 6900 | 2.74 | 247.5 | 6893 | -112.7 | -272.3
| 6910.5 | 2.74 | 247.5 | 6903.4 | -112.9 | -272.7
| 6950 | 3.89 | 318.43 | 6942.9 | -112.3 | -274.5
| 7000 | 8.33 | 341.63 | 6992.6 | -107.6 | -276.8
| 7050 | 13.18 | 348.36 | 7041.8 | -98.6 | -279
| 7100 | 18.11 | 351.49 | 7089.9 | -85.3 | -281.3
| 7150 | 23.07 | 353.31 | 7136.7 | -67.9 | -283.6
| 7200 | 28.04 | 354.51 | 7181.8 | -46.4 | -285.9
| 7250 | 33.02 | 355.38 | 7224.8 | -21.1 | -288.1
| 7300 | 38.01 | 356.04 | 7265.5 | 7.8 | -290.3
| 7350 | 43 | 356.57 | 7303.5 | 40.2 | -292.4
| 7400 | 47.99 | 357.01 | 7338.6 | 75.8 | -294.4
| 7450 | 52.98 | 357.38 | 7370.4 | 114.3 | -296.3
| 7500 | 57.97 | 357.71 | 7398.7 | 155.5 | -298
| 7550 | 62.97 | 358 | 7423.3 | 198.9 | -299.6
| 7600 | 67.96 | 358.27 | 7444.1 | 244.4 | -301.1
| 7650 | 72.95 | 358.52 | 7460.8 | 291.5 | -302.4
| 7700 | 77.95 | 358.76 | 7473.4 | 339.8 | -303.6
| 7750 | 82.94 | 358.98 | 7481.7 | 389.1 | -304.6
| 7800 | 87.94 | 359.21 | 7485.6 | 438.9 | -305.3
| 7820.6 | 90 | 359.3 | 7486 | 459.6 | -305.6
| 7900 | 90 | 359.3 | 7486 | 538.9 | -306.6
| 8000 | 90 | 359.3 | 7486 | 638.9 | -307.8
| 8100 | 90 | 359.3 | 7486 | 738.9 | -309
| 8200 | 90 | 359.3 | 7486 | 838.9 | -310.2
| 8300 | 90 | 359.3 | 7486 | 938.9 | -311.5
| 8400 | 90 | 359.3 | 7486 | 1038.9 | -312.7
| 8500 | 90 | 359.3 | 7486 | 1138.9 | -313.9
| 8600 | 90 | 359.3 | 7486 | 1238.9 | -315.1
| 8700 | 90 | 359.3 | 7486 | 1338.9 | -316.4
| 8800 | 90 | 359.3 | 7486 | 1438.9 | -317.6
| 8900 | 90 | 359.3 | 7486 | 1538.9 | -318.8
| 9000 | 90 | 359.3 | 7486 | 1638.9 | -320
| 9100 | 90 | 359.3 | 7486 | 1738.8 | -321.2
| 9200 | 90 | 359.3 | 7486 | 1838.8 | -322.5
| 9300 | 90 | 359.3 | 7486 | 1938.8 | -323.7
| 9400 | 90 | 359.3 | 7486 | 2038.8 | -324.9
| 9500 | 90 | 359.3 | 7486 | 2138.8 | -326.1
| 9600 | 90 | 359.3 | 7486 | 2238.8 | -327.3
| 9700 | 90 | 359.3 | 7486 | 2338.8 | -328.6
| 9800 | 90 | 359.3 | 7486 | 2438.8 | -329.8
| 9900 | 90 | 359.3 | 7486 | 2538.8 | -331
| 10000 | 90 | 359.3 | 7486 | 2638.8 | -332.2
| 10100 | 90 | 359.3 | 7486 | 2738.8 | -333.5
| 10200 | 90 | 359.3 | 7486 | 2838.8 | -334.7
| 10300 | 90 | 359.3 | 7486 | 2938.8 | -335.9
| 10400 | 90 | 359.3 | 7486 | 3038.7 | -337.1
| 10500 | 90 | 359.3 | 7486 | 3138.7 | -338.3
| 10600 | 90 | 359.3 | 7486 | 3238.7 | -339.6
| 10700 | 90 | 359.3 | 7486 | 3338.7 | -340.8
| 10800 | 90 | 359.3 | 7486 | 3438.7 | -342
| 10900 | 90 | 359.3 | 7486 | 3538.7 | -343.2
| 11000 | 90 | 359.3 | 7486 | 3638.7 | -344.5
| 11100 | 90 | 359.3 | 7486 | 3738.7 | -345.7
| 11200 | 90 | 359.3 | 7486 | 3838.7 | -346.9
| 11300 | 90 | 359.3 | 7486 | 3938.7 | -348.1
| 11400 | 90 | 359.3 | 7486 | 4038.7 | -349.3
| 11500 | 90 | 359.3 | 7486 | 4138.7 | -350.6
| 11600 | 90 | 359.3 | 7486 | 4238.7 | -351.8
| 11700 | 90 | 359.3 | 7486 | 4338.7 | -353
| 11800 | 90 | 359.3 | 7486 | 4438.6 | -354.2
| 11900 | 90 | 359.3 | 7486 | 4538.6 | -355.4
| 12000 | 90 | 359.3 | 7486 | 4638.6 | -356.7
| 12100 | 90 | 359.3 | 7486 | 4738.6 | -357.9
| 12200 | 90 | 359.3 | 7486 | 4838.6 | -359.1
| 12300 | 90 | 359.3 | 7486 | 4938.6 | -360.3
| 12400 | 90 | 359.3 | 7486 | 5038.6 | -361.6
| 12500 | 90 | 359.3 | 7486 | 5138.6 | -362.8
| 12600 | 90 | 359.3 | 7486 | 5238.6 | -364
| 12700 | 90 | 359.3 | 7486 | 5338.6 | -365.2
| 12800 | 90 | 359.3 | 7486 | 5438.6 | -366.4
| 12894.7 | 90 | 359.3 | 7486 | 5533.3 | -367.6
| 12900 | 90 | 359.35 | 7486 | 5538.6 | -367.7
| 13000 | 90 | 0.35 | 7486 | 5638.6 | -367.9
| 13094.7 | 90 | 1.3 | 7486 | 5733.3 | -366.6
| 13100 | 90 | 1.3 | 7486 | 5738.5 | -366.4
| 13200 | 90 | 1.3 | 7486 | 5838.5 | -364.2
| 13300 | 90 | 1.3 | 7486 | 5938.5 | -361.9
| 13400 | 90 | 1.3 | 7486 | 6038.5 | -359.6
| 13500 | 90 | 1.3 | 7486 | 6138.4 | -357.4
| 13600 | 90 | 1.3 | 7486 | 6238.4 | -355.1
| 13700 | 90 | 1.3 | 7486 | 6338.4 | -352.8
| 13800 | 90 | 1.3 | 7486 | 6438.4 | -350.6
| 13894.7 | 90 | 1.3 | 7486 | 6533.1 | -348.4
| 13900 | 90 | 1.13 | 7486 | 6538.3 | -348.3
| 14000 | 90 | 357.9 | 7486 | 6638.3 | -349.1
| 14100 | 90 | 354.68 | 7486 | 6738.1 | -355.6
| 14200 | 90 | 351.45 | 7486 | 6837.4 | -367.7
| 14300 | 90 | 348.22 | 7486 | 6935.8 | -385.3
| 14400 | 90 | 345 | 7486 | 7033 | -408.5
| 14445.4 | 90 | 343.53 | 7486 | 7076.8 | -420.8
| 14469.5 | 90 | 343.53 | 7486 | 7099.9 | -427.6

## Lookup (hidden)
North Reference | RetunValue | Grid Type | ReturnValue | Deviation Indicator | ReturnValue
| 2 |  | 0 |  | 4
True |  | SPCS-Colorado Central-NAD27 |  | Directional
Grid |  | SPCS-Colorado Central-NAD83 |  | High Angle
|  | SPCS-Colorado North-NAD27 |  | Horizontal
SPCS-Colorado North-NAD83
SPCS-Colorado South-NAD27
SPCS-Colorado South-NAD83
UTM-Zone 12 NAD27
UTM-Zone 12 NAD83
UTM-Zone 13 NAD27
UTM-Zone 13 NAD83