## Data
Header Information | measured depth (ft) | inclination (°) | azimuth (°) | true vertical depth (ft) | northing +N/-S (ft) | easting +E/-W (ft)
Operator Name | 100 | 0 | 0 | 100 | 0 | 0
Encana Oil & Gas | 200 | 0 | 0 | 200 | 0 | 0
Operator Number | 300 | 0 | 0 | 300 | 0 | 0
100185 | 400 | 0 | 0 | 400 | 0 | 0
Well Name and Number | 500 | 0 | 0 | 500 | 0 | 0
KUGEL 1F-18H-H267 | 600 | 0 | 0 | 600 | 0 | 0
API Number (if available) | 700 | 0 | 0 | 700 | 0 | 0
| 800 | 0 | 0 | 800 | 0 | 0
Location: QQ SEC TWP RGE | 900 | 0 | 0 | 900 | 0 | 0
S18-T2N-R67W | 1000 | 0 | 0 | 1000 | 0 | 0
Citing Type: Planned or Actual | 1100 | 0 | 0 | 1100 | 0 | 0
PLANNED | 1200 | 0 | 0 | 1200 | 0 | 0
Deviation Indicator | 1300 | 0 | 0 | 1300 | 0 | 0
Horizontal | 1400 | 0 | 0 | 1400 | 0 | 0
North Reference | 1500 | 0 | 0 | 1500 | 0 | 0
True | 1600 | 0 | 0 | 1600 | 0 | 0
Grid Type | 1700 | 0 | 0 | 1700 | 0 | 0
#VALUE! | 1800 | 0 | 0 | 1800 | 0 | 0
| 1900 | 0 | 0 | 1900 | 0 | 0
| 2000 | 0 | 0 | 2000 | 0 | 0
| 2100 | 0 | 0 | 2100 | 0 | 0
| 2200 | 0 | 0 | 2200 | 0 | 0
| 2300 | 0 | 0 | 2300 | 0 | 0
| 2400 | 0 | 0 | 2400 | 0 | 0
| 2500 | 0 | 0 | 2500 | 0 | 0
| 2600 | 0 | 0 | 2600 | 0 | 0
| 2700 | 0 | 0 | 2700 | 0 | 0
| 2800 | 0 | 0 | 2800 | 0 | 0
| 2900 | 0 | 0 | 2900 | 0 | 0
| 3000 | 0 | 0 | 3000 | 0 | 0
| 3100 | 0 | 0 | 3100 | 0 | 0
| 3200 | 0 | 0 | 3200 | 0 | 0
| 3300 | 0 | 0 | 3300 | 0 | 0
| 3400 | 0 | 0 | 3400 | 0 | 0
| 3500 | 0 | 0 | 3500 | 0 | 0
| 3600 | 0 | 0 | 3600 | 0 | 0
| 3700 | 0 | 0 | 3700 | 0 | 0
| 3800 | 0 | 0 | 3800 | 0 | 0
| 3900 | 0 | 0 | 3900 | 0 | 0
| 4000 | 0 | 0 | 4000 | 0 | 0
| 4100 | 1 | 212.79 | 4100 | -0.7 | -0.5
| 4200 | 2 | 212.79 | 4200 | -2.9 | -1.9
| 4303.2 | 3.03 | 212.79 | 4303 | -6.7 | -4.3
| 4400 | 3.03 | 212.79 | 4399.7 | -11 | -7.1
| 4500 | 3.03 | 212.79 | 4499.6 | -15.5 | -10
| 4600 | 3.03 | 212.79 | 4599.4 | -19.9 | -12.8
| 4700 | 3.03 | 212.79 | 4699.3 | -24.4 | -15.7
| 4800 | 3.03 | 212.79 | 4799.2 | -28.8 | -18.6
| 4900 | 3.03 | 212.79 | 4899 | -33.3 | -21.4
| 5000 | 3.03 | 212.79 | 4998.9 | -37.7 | -24.3
| 5100 | 3.03 | 212.79 | 5098.7 | -42.2 | -27.2
| 5200 | 3.03 | 212.79 | 5198.6 | -46.6 | -30
| 5300 | 3.03 | 212.79 | 5298.5 | -51.1 | -32.9
| 5400 | 3.03 | 212.79 | 5398.3 | -55.5 | -35.8
| 5500 | 3.03 | 212.79 | 5498.2 | -60 | -38.6
| 5600 | 3.03 | 212.79 | 5598 | -64.4 | -41.5
| 5700 | 3.03 | 212.79 | 5697.9 | -68.8 | -44.4
| 5800 | 3.03 | 212.79 | 5797.8 | -73.3 | -47.2
| 5900 | 3.03 | 212.79 | 5897.6 | -77.7 | -50.1
| 6000 | 3.03 | 212.79 | 5997.5 | -82.2 | -52.9
| 6100 | 3.03 | 212.79 | 6097.3 | -86.6 | -55.8
| 6200 | 3.03 | 212.79 | 6197.2 | -91.1 | -58.7
| 6300 | 3.03 | 212.79 | 6297.1 | -95.5 | -61.5
| 6400 | 3.03 | 212.79 | 6396.9 | -100 | -64.4
| 6500 | 3.03 | 212.79 | 6496.8 | -104.4 | -67.3
| 6600 | 3.03 | 212.79 | 6596.6 | -108.9 | -70.1
| 6675.3 | 3.03 | 212.79 | 6671.8 | -112.2 | -72.3
| 6700 | 1.64 | 267.36 | 6696.5 | -112.8 | -73
| 6750 | 5.19 | 341.59 | 6746.4 | -110.7 | -74.4
| 6800 | 10.06 | 350.69 | 6796 | -104.2 | -75.8
| 6850 | 15.01 | 353.86 | 6844.8 | -93.4 | -77.2
| 6900 | 19.99 | 355.48 | 6892.4 | -78.5 | -78.6
| 6950 | 24.97 | 356.47 | 6938.6 | -59.4 | -79.9
| 7000 | 29.97 | 357.15 | 6983 | -36.4 | -81.2
| 7050 | 34.96 | 357.65 | 7025.2 | -9.6 | -82.4
| 7100 | 39.95 | 358.04 | 7064.8 | 20.8 | -83.6
| 7150 | 44.95 | 358.35 | 7101.7 | 54.5 | -84.6
| 7200 | 49.94 | 358.62 | 7135.5 | 91.3 | -85.6
| 7250 | 54.94 | 358.85 | 7166 | 130.9 | -86.5
| 7300 | 59.94 | 359.05 | 7192.9 | 173.1 | -87.2
| 7350 | 64.94 | 359.23 | 7216 | 217.4 | -87.9
| 7400 | 69.93 | 359.4 | 7235.2 | 263.5 | -88.4
| 7450 | 74.93 | 359.56 | 7250.3 | 311.2 | -88.9
| 7500 | 79.93 | 359.71 | 7261.2 | 359.9 | -89.2
| 7550 | 84.93 | 359.85 | 7267.8 | 409.5 | -89.4
| 7600.8 | 90 | 0 | 7270 | 460.2 | -89.4
| 7700 | 90 | 0 | 7270 | 559.4 | -89.4
| 7800 | 90 | 0 | 7270 | 659.4 | -89.4
| 7900 | 90 | 0 | 7270 | 759.4 | -89.4
| 8000 | 90 | 0 | 7270 | 859.4 | -89.4
| 8100 | 90 | 0 | 7270 | 959.4 | -89.4
| 8200 | 90 | 0 | 7270 | 1059.4 | -89.4
| 8300 | 90 | 0 | 7270 | 1159.4 | -89.4
| 8400 | 90 | 0 | 7270 | 1259.4 | -89.4
| 8500 | 90 | 0 | 7270 | 1359.4 | -89.4
| 8600 | 90 | 0 | 7270 | 1459.4 | -89.4
| 8700 | 90 | 0 | 7270 | 1559.4 | -89.4
| 8799.8 | 90 | 0 | 7270 | 1659.2 | -89.4
| 8900 | 90 | 1 | 7270 | 1759.4 | -88.6
| 8999.8 | 90 | 2 | 7270 | 1859.1 | -85.9
| 9100 | 90 | 2 | 7270 | 1959.3 | -82.5
| 9200 | 90 | 2 | 7270 | 2059.3 | -79
| 9300 | 90 | 2 | 7270 | 2159.2 | -75.5
| 9400 | 90 | 2 | 7270 | 2259.1 | -72
| 9500 | 90 | 2 | 7270 | 2359.1 | -68.5
| 9600 | 90 | 2 | 7270 | 2459 | -65
| 9700 | 90 | 2 | 7270 | 2559 | -61.5
| 9800 | 90 | 2 | 7270 | 2658.9 | -58
| 9900 | 90 | 2 | 7270 | 2758.8 | -54.5
| 10000 | 90 | 2 | 7270 | 2858.8 | -51
| 10100 | 90 | 2 | 7270 | 2958.7 | -47.6
| 10200 | 90 | 2 | 7270 | 3058.7 | -44.1
| 10300 | 90 | 2 | 7270 | 3158.6 | -40.6
| 10400 | 90 | 2 | 7270 | 3258.5 | -37.1
| 10500 | 90 | 2 | 7270 | 3358.5 | -33.6
| 10600 | 90 | 2 | 7270 | 3458.4 | -30.1
| 10700 | 90 | 2 | 7270 | 3558.4 | -26.6
| 10800 | 90 | 2 | 7270 | 3658.3 | -23.1
| 10900 | 90 | 2 | 7270 | 3758.2 | -19.6
| 11000 | 90 | 2 | 7270 | 3858.2 | -16.1
| 11100 | 90 | 2 | 7270 | 3958.1 | -12.7
| 11200 | 90 | 2 | 7270 | 4058 | -9.2
| 11300 | 90 | 2 | 7270 | 4158 | -5.7
| 11400 | 90 | 2 | 7270 | 4257.9 | -2.2
| 11500 | 90 | 2 | 7270 | 4357.9 | 1.3
| 11600 | 90 | 2 | 7270 | 4457.8 | 4.8
| 11700 | 90 | 2 | 7270 | 4557.7 | 8.3
| 11800 | 90 | 2 | 7270 | 4657.7 | 11.8
| 11900 | 90 | 2 | 7270 | 4757.6 | 15.3
| 12000 | 90 | 2 | 7270 | 4857.6 | 18.8
| 12100 | 90 | 2 | 7270 | 4957.5 | 22.2
| 12200 | 90 | 2 | 7270 | 5057.4 | 25.7
| 12300 | 90 | 2 | 7270 | 5157.4 | 29.2
| 12400 | 90 | 2 | 7270 | 5257.3 | 32.7
| 12499.8 | 90 | 2 | 7270 | 5357 | 36.2
| 12600 | 90 | 1 | 7270 | 5457.2 | 38.8
| 12700 | 90 | 360 | 7270 | 5557.2 | 39.7
| 12800 | 90 | 359 | 7270 | 5657.2 | 38.8
| 12900 | 90 | 358 | 7270 | 5757.2 | 36.2
| 13000 | 90 | 357 | 7270 | 5857.1 | 31.8
| 13100 | 90 | 356 | 7270 | 5956.9 | 25.7
| 13200 | 90 | 355 | 7270 | 6056.6 | 17.9
| 13297.8 | 90 | 354.02 | 7270 | 6153.9 | 8.5
| 13300 | 90 | 354.02 | 7270 | 6156.1 | 8.3
| 13400 | 90 | 354.02 | 7270 | 6255.6 | -2.1
| 13500 | 90 | 354.02 | 7270 | 6355 | -12.6
| 13600 | 90 | 354.02 | 7270 | 6454.5 | -23
| 13700 | 90 | 354.02 | 7270 | 6553.9 | -33.4
| 13800 | 90 | 354.02 | 7270 | 6653.4 | -43.8
| 13900 | 90 | 354.02 | 7270 | 6752.9 | -54.2
| 14000 | 90 | 354.02 | 7270 | 6852.3 | -64.7
| 14100 | 90 | 354.02 | 7270 | 6951.8 | -75.1
| 14200 | 90 | 354.02 | 7270 | 7051.2 | -85.5
| 14237.9 | 90 | 354.02 | 7270 | 7089 | -89.4

## Lookup (hidden)
North Reference | RetunValue | Grid Type | ReturnValue | Deviation Indicator | ReturnValue
| 2 |  | 0 |  | 4
True |  | SPCS-Colorado Central-NAD27 |  | Directional
Grid |  | SPCS-Colorado Central-NAD83 |  | High Angle
|  | SPCS-Colorado North-NAD27 |  | Horizontal
SPCS-Colorado North-NAD83
SPCS-Colorado South-NAD27
SPCS-Colorado South-NAD83
UTM-Zone 12 NAD27
UTM-Zone 12 NAD83
UTM-Zone 13 NAD27
UTM-Zone 13 NAD83