## Data
Header Information | measured depth (ft) | inclination (°) | azimuth (°) | true vertical depth (ft) | northing +N/-S (ft) | easting +E/-W (ft)
Operator Name | 0 | 0 | 0 | 0 | 0 | 0
WPX Energy Rocky Mountain, LLC | 104 | 0.53 | 227.99 | 104 | -0.3 | -0.4
Operator Number | 135 | 0.7 | 224.03 | 135 | -0.6 | -0.6
96850 | 166 | 1.14 | 240.91 | 166 | -0.8 | -1
Well Name and Number | 196 | 2.38 | 253.21 | 196 | -1.2 | -1.9
Diamond Elk, LLC PA 334-2 | 227 | 3.08 | 247.68 | 226.9 | -1.7 | -3.2
API Number (if available) | 257 | 3.7 | 238.27 | 256.9 | -2.5 | -4.8
05-045-20881 | 287 | 4.66 | 231.33 | 286.8 | -3.8 | -6.6
Location: QQ SEC TWP RGE | 317 | 5.63 | 231.94 | 316.7 | -5.4 | -8.7
NWSW, Sec. 1, T7S, R95W | 347 | 6.16 | 233.09 | 346.5 | -7.3 | -11.1
Citing Type: Planned or Actual | 377 | 7.74 | 236.43 | 376.3 | -9.4 | -14.1
Actual | 407 | 9.59 | 238.27 | 406 | -11.8 | -17.9
Deviation Indicator | 437 | 10.47 | 239.59 | 435.5 | -14.5 | -22.4
Directional | 467 | 11.88 | 239.15 | 464.9 | -17.5 | -27.4
North Reference | 497 | 12.93 | 239.68 | 494.2 | -20.7 | -32.9
True | 528 | 13.2 | 240.56 | 524.4 | -24.2 | -39
Grid Type | 598 | 15.34 | 238.9 | 592.3 | -32.9 | -53.9
#VALUE! | 689 | 17.94 | 237.49 | 679.5 | -46.7 | -76
| 780 | 20.49 | 238.37 | 765.4 | -62.6 | -101.4
| 871 | 23.92 | 237.49 | 849.6 | -80.9 | -130.6
| 961 | 26.03 | 236.79 | 931.2 | -101.5 | -162.5
| 1056 | 28.4 | 239.69 | 1015.7 | -124.3 | -199.4
| 1151 | 31.83 | 240.66 | 1097.8 | -148 | -240.8
| 1247 | 34.67 | 239.87 | 1178.1 | -174.1 | -286.5
| 1342 | 39.31 | 238.99 | 1254 | -203.2 | -335.7
| 1410 | 38.43 | 239.25 | 1306.9 | -225.1 | -372.3
| 1528 | 38.68 | 239.25 | 1399.2 | -262.7 | -435.5
| 1624 | 36.66 | 236.7 | 1475.2 | -293.8 | -485.2
| 1719 | 35.6 | 237.32 | 1551.9 | -324.3 | -532.2
| 1814 | 36.35 | 238.11 | 1628.8 | -354.1 | -579.4
| 1910 | 38.33 | 238.46 | 1705.1 | -384.7 | -628.9
| 2006 | 38.11 | 237.93 | 1780.5 | -416 | -679.4
| 2101 | 37.06 | 237.23 | 1855.8 | -447 | -728.3
| 2196 | 37.19 | 239.95 | 1931.6 | -476.9 | -777.2
| 2292 | 39.21 | 240.83 | 2007 | -506.2 | -828.8
| 2387 | 39.3 | 240.48 | 2080.6 | -535.7 | -881.2
| 2482 | 39.69 | 239.69 | 2153.9 | -565.8 | -933.6
| 2578 | 38.24 | 237.85 | 2228.5 | -597.1 | -985.2
| 2673 | 38.77 | 237.76 | 2302.9 | -628.6 | -1035.3
| 2768 | 36.97 | 236.18 | 2377.9 | -660.4 | -1084.2
| 2863 | 36.97 | 236 | 2453.8 | -692.3 | -1131.6
| 2958 | 36 | 237.41 | 2530.1 | -723.3 | -1178.8
| 3054 | 35.87 | 236.53 | 2607.9 | -754 | -1226
| 3149 | 36.04 | 239.6 | 2684.8 | -783.5 | -1273.4
| 3246 | 36.62 | 240.39 | 2762.9 | -812.2 | -1323.1
| 3341 | 38.2 | 239.25 | 2838.4 | -841.3 | -1373
| 3437 | 37.8 | 238.55 | 2914 | -871.8 | -1423.6
| 3532 | 38.2 | 238.46 | 2988.9 | -902.3 | -1473.5
| 3627 | 37.27 | 239.25 | 3064 | -932.4 | -1523.3
| 3723 | 38.33 | 239.52 | 3139.9 | -962.4 | -1573.9
| 3818 | 38.46 | 238.99 | 3214.3 | -992.5 | -1624.6
| 3914 | 38.37 | 238.28 | 3289.6 | -1023.6 | -1675.5
| 4009 | 37.58 | 237.32 | 3364.4 | -1054.7 | -1725
| 4105 | 37.19 | 237.49 | 3440.7 | -1086.1 | -1774.1
| 4200 | 36.88 | 237.14 | 3516.6 | -1117 | -1822.3
| 4296 | 36.53 | 236.18 | 3593.5 | -1148.6 | -1870.2
| 4391 | 37.01 | 239.08 | 3669.6 | -1179 | -1918.2
| 4486 | 36.92 | 238.46 | 3745.5 | -1208.6 | -1967.1
| 4582 | 35.52 | 239.34 | 3823 | -1237.9 | -2015.6
| 4676 | 33.71 | 237.76 | 3900.3 | -1265.8 | -2061.2
| 4772 | 31.34 | 239.34 | 3981.3 | -1292.7 | -2105.2
| 4867 | 29.54 | 238.72 | 4063.2 | -1317.5 | -2146.5
| 4963 | 27.87 | 239.6 | 4147.4 | -1341.1 | -2186.1
| 5058 | 26.02 | 237.41 | 4232.1 | -1363.6 | -2222.8
| 5153 | 24.13 | 241.18 | 4318.1 | -1384.2 | -2257.3
| 5248 | 23.96 | 240.48 | 4404.9 | -1403 | -2291.1
| 5343 | 22.59 | 241.18 | 4492.1 | -1421.3 | -2323.9
| 5438 | 20.88 | 240.22 | 4580.4 | -1438.5 | -2354.6
| 5533 | 18.73 | 236.97 | 4669.8 | -1455.3 | -2382.1
| 5628 | 16.48 | 237.67 | 4760.3 | -1470.8 | -2406.3
| 5723 | 14.2 | 235.82 | 4851.9 | -1484.5 | -2427.3
| 5819 | 12.22 | 235.91 | 4945.4 | -1496.8 | -2445.5
| 5914 | 10.64 | 242.5 | 5038.5 | -1506.5 | -2461.6
| 6009 | 9.1 | 242.24 | 5132.1 | -1514.1 | -2476
| 6104 | 6.64 | 245.76 | 5226.2 | -1519.8 | -2487.6
| 6200 | 4.75 | 239.69 | 5321.7 | -1524.1 | -2496.1
| 6295 | 3.03 | 250.94 | 5416.5 | -1526.9 | -2501.9
| 6391 | 1.1 | 270.1 | 5512.4 | -1527.7 | -2505.2
| 6486 | 1.76 | 84.74 | 5607.4 | -1527.6 | -2504.7
| 6577 | 1.71 | 87.81 | 5698.4 | -1527.4 | -2501.9
| 6673 | 1.45 | 95.9 | 5794.3 | -1527.5 | -2499.3
| 6768 | 1.32 | 113.66 | 5889.3 | -1528.1 | -2497.1
| 6863 | 1.32 | 133.43 | 5984.3 | -1529.3 | -2495.3
| 6958 | 0.75 | 164.46 | 6079.3 | -1530.6 | -2494.3
| 7054 | 0.97 | 175.62 | 6175.3 | -1532 | -2494.1
| 7149 | 1.05 | 225.19 | 6270.2 | -1533.4 | -2494.7
| 7244 | 1.27 | 299.37 | 6365.2 | -1533.5 | -2496.2
| 7339 | 1.1 | 341.12 | 6460.2 | -1532.2 | -2497.4
| 7434 | 0.61 | 315.45 | 6555.2 | -1530.9 | -2498.1
| 7529 | 0.97 | 308.16 | 6650.2 | -1530.1 | -2499.1
| 7624 | 0.92 | 326.97 | 6745.2 | -1528.9 | -2500.1
| 7719 | 0.66 | 47.47 | 6840.2 | -1527.9 | -2500.1
| 7815 | 0.61 | 87.29 | 6936.2 | -1527.5 | -2499.2
| 7910 | 0.66 | 133.17 | 7031.2 | -1527.9 | -2498.3
| 8005 | 1.05 | 171.93 | 7126.1 | -1529.1 | -2497.8
| 8101 | 1.54 | 195.22 | 7222.1 | -1531.2 | -2498
| 8196 | 2.2 | 204.8 | 7317.1 | -1534.1 | -2499.1
| 8292 | 2.64 | 206.38 | 7413 | -1537.8 | -2500.8
| 8387 | 3.03 | 210.95 | 7507.9 | -1541.9 | -2503.1
| 8482 | 3.52 | 217.1 | 7602.7 | -1546.4 | -2506.2
| 8577 | 3.91 | 218.25 | 7697.5 | -1551.2 | -2509.9
| 8624 | 3.91 | 218.25 | 7744.4 | -1553.8 | -2511.9

## Lookup (hidden)
North Reference | RetunValue | Grid Type | ReturnValue | Deviation Indicator | ReturnValue
| 2 |  | 0 |  | 2
True |  | SPCS-Colorado Central-NAD27 |  | Directional
Grid |  | SPCS-Colorado Central-NAD83 |  | High Angle
|  | SPCS-Colorado North-NAD27 |  | Horizontal
SPCS-Colorado North-NAD83
SPCS-Colorado South-NAD27
SPCS-Colorado South-NAD83
UTM-Zone 12 NAD27
UTM-Zone 12 NAD83
UTM-Zone 13 NAD27
UTM-Zone 13 NAD83