## Data
Header Information | measured depth (ft) | inclination (°) | azimuth (°) | true vertical depth (ft) | northing +N/-S (ft) | easting +E/-W (ft)
Operator Name | 0 | 0 | 0 | 0 | 0 | 0
Carrizo Oil & Gas, Inc. | 108 | 0.9 | 241.8 | 108 | -0.4 | -0.75
Operator Number | 139 | 0.9 | 230.2 | 138.99 | -0.67 | -1.15
10338 | 231 | 1.7 | 59.7 | 230.98 | -0.45 | -0.53
Well Name and Number | 323 | 3.5 | 51.8 | 322.88 | 1.98 | 2.86
Bringelson 3-33-9-58 | 417 | 5.8 | 60.4 | 416.57 | 6.1 | 9.25
API Number (if available) | 509 | 7.3 | 68.8 | 507.97 | 10.51 | 18.74
05-123-36331 | 600 | 7.9 | 73.4 | 598.17 | 14.39 | 30.12
Location: QQ SEC TWP RGE | 692 | 8.1 | 76.2 | 689.27 | 17.74 | 42.47
NENW 33 9N 58W | 783 | 7.5 | 77.1 | 779.43 | 20.6 | 54.49
Citing Type: Planned or Actual | 874 | 7.4 | 76.6 | 869.66 | 23.28 | 65.98
Actual | 965 | 6.4 | 80.1 | 960 | 25.51 | 76.68
Deviation Indicator | 1057 | 6.3 | 79.7 | 1051.44 | 27.29 | 86.69
Horizontal | 1148 | 6.4 | 79.4 | 1141.88 | 29.12 | 96.59
North Reference | 1239 | 6.5 | 79.9 | 1232.3 | 30.96 | 106.65
Grid | 1330 | 6.5 | 80.4 | 1322.72 | 32.72 | 116.8
Grid Type | 1374 | 6.9 | 80.4 | 1366.42 | 33.57 | 121.86
SPCS-Colorado North-NAD83 | 1488 | 6.7 | 78.3 | 1479.62 | 36.06 | 135.12
| 1573 | 6.7 | 77.1 | 1564.04 | 38.18 | 144.81
| 1658 | 6 | 77.4 | 1648.51 | 40.25 | 153.98
| 1743 | 6.7 | 80.3 | 1732.99 | 42.06 | 163.2
| 1769 | 6.6 | 79.6 | 1758.82 | 42.58 | 166.17
| 1854 | 6.9 | 79.4 | 1843.23 | 44.4 | 175.99
| 1939 | 7.8 | 73.8 | 1927.53 | 46.95 | 186.55
| 2024 | 7.3 | 71.8 | 2011.79 | 50.25 | 197.22
| 2110 | 7 | 69.2 | 2097.12 | 53.82 | 207.31
| 2195 | 7.5 | 72 | 2181.45 | 57.37 | 217.43
| 2280 | 6.9 | 66.7 | 2265.78 | 61.1 | 227.39
| 2366 | 7.6 | 77.1 | 2351.09 | 64.42 | 237.68
| 2450 | 7.5 | 74.5 | 2434.36 | 67.12 | 248.38
| 2535 | 7.8 | 74.6 | 2518.61 | 70.14 | 259.28
| 2621 | 7.9 | 73.8 | 2603.8 | 73.33 | 270.59
| 2706 | 7 | 81.5 | 2688.08 | 75.73 | 281.32
| 2791 | 6.9 | 82.2 | 2772.46 | 77.19 | 291.5
| 2876 | 6.9 | 82.4 | 2856.84 | 78.56 | 301.62
| 2961 | 6.1 | 76.4 | 2941.3 | 80.29 | 311.07
| 3047 | 6.1 | 79.2 | 3026.81 | 82.22 | 320
| 3132 | 7 | 82.7 | 3111.26 | 83.73 | 329.57
| 3217 | 7.3 | 79.9 | 3195.6 | 85.33 | 340.03
| 3303 | 7.3 | 79.2 | 3280.9 | 87.32 | 350.77
| 3388 | 7.7 | 81.5 | 3365.17 | 89.17 | 361.71
| 3474 | 8.5 | 81.1 | 3450.31 | 91 | 373.69
| 3559 | 8.5 | 78.3 | 3534.38 | 93.25 | 386.05
| 3644 | 7.4 | 76.2 | 3618.56 | 95.83 | 397.51
| 3728 | 6.9 | 71.6 | 3701.91 | 98.71 | 407.55
| 3812 | 6.3 | 74.3 | 3785.35 | 101.55 | 416.78
| 3898 | 6.1 | 81.8 | 3870.85 | 103.48 | 425.84
| 3983 | 6.2 | 75 | 3955.36 | 105.31 | 434.75
| 4068 | 6.9 | 73.2 | 4039.81 | 107.98 | 444.07
| 4153 | 6.5 | 76.4 | 4124.23 | 110.58 | 453.63
| 4239 | 6.3 | 77.3 | 4209.69 | 112.77 | 462.97
| 4324 | 5.3 | 69 | 4294.26 | 115.2 | 471.18
| 4409 | 5.7 | 80.3 | 4378.87 | 117.32 | 479.01
| 4494 | 6.7 | 77.3 | 4463.37 | 119.12 | 488.01
| 4580 | 5.7 | 83.8 | 4548.87 | 120.68 | 497.15
| 4664 | 6.7 | 84.3 | 4632.37 | 121.62 | 506.17
| 4750 | 7.4 | 82.9 | 4717.72 | 122.8 | 516.66
| 4835 | 6.9 | 76.2 | 4802.06 | 124.7 | 527.05
| 4920 | 7.6 | 77.6 | 4886.38 | 127.12 | 537.5
| 5004 | 6.6 | 82.5 | 4969.74 | 128.95 | 547.71
| 5089 | 7.3 | 77.4 | 5054.11 | 130.76 | 557.82
| 5113 | 7.2 | 78.5 | 5077.92 | 131.39 | 560.78
| 5152 | 7.3 | 78.5 | 5116.61 | 132.37 | 565.61
| 5195 | 7.9 | 90.1 | 5159.23 | 132.91 | 571.24
| 5237 | 9.8 | 106.4 | 5200.74 | 131.9 | 577.56
| 5280 | 12.1 | 117.7 | 5242.96 | 128.77 | 585.06
| 5322 | 15 | 123.5 | 5283.79 | 123.72 | 593.49
| 5365 | 18 | 126.1 | 5325.01 | 116.74 | 603.5
| 5408 | 22.9 | 126 | 5365.29 | 107.9 | 615.65
| 5450 | 25.2 | 127.7 | 5403.64 | 97.63 | 629.33
| 5493 | 27.3 | 129.6 | 5442.21 | 85.74 | 644.18
| 5536 | 31.4 | 131.8 | 5479.68 | 71.98 | 660.13
| 5577 | 34.7 | 136.2 | 5514.05 | 56.43 | 676.18
| 5620 | 37.9 | 138.8 | 5548.7 | 37.66 | 693.36
| 5662 | 41.3 | 141.3 | 5581.06 | 17.13 | 710.52
| 5705 | 46.3 | 142.3 | 5612.08 | -6.26 | 728.91
| 5747 | 50.2 | 144.9 | 5640.05 | -31.49 | 747.48
| 5790 | 54.4 | 147.9 | 5666.34 | -59.83 | 766.28
| 5833 | 59.1 | 151.4 | 5689.92 | -90.86 | 784.42
| 5875 | 63 | 155 | 5710.25 | -123.66 | 800.96
| 5899 | 64.6 | 156.5 | 5720.84 | -143.29 | 809.8
| 5947 | 68.8 | 159 | 5739.83 | -184.09 | 826.48
| 5989 | 71.8 | 163 | 5753.99 | -221.46 | 839.33
| 6032 | 74.3 | 165.7 | 5766.53 | -261.07 | 850.42
| 6075 | 76.6 | 168 | 5777.33 | -301.59 | 859.89
| 6117 | 78.1 | 170.3 | 5786.53 | -341.83 | 867.6
| 6160 | 77.7 | 170.8 | 5795.54 | -383.31 | 874.5
| 6202 | 79.4 | 173.6 | 5803.88 | -424.09 | 880.08
| 6245 | 81.8 | 176.9 | 5810.91 | -466.35 | 883.59
| 6288 | 84.8 | 179.2 | 5815.92 | -509.03 | 885.04
| 6330 | 88.5 | 181 | 5818.38 | -550.95 | 884.97
| 6373 | 90 | 181.9 | 5818.94 | -593.93 | 883.88
| 6416 | 92.2 | 182.6 | 5818.11 | -636.88 | 882.19
| 6459 | 94.5 | 183.1 | 5815.6 | -679.75 | 880.06
| 6543 | 93.5 | 182.6 | 5809.74 | -763.44 | 875.89
| 6586 | 91.8 | 182.6 | 5807.75 | -806.35 | 873.94
| 6628 | 90.4 | 182.4 | 5806.95 | -848.3 | 872.11
| 6642 | 90.2 | 180.2 | 5806.87 | -862.3 | 871.79
| 6684 | 89.6 | 181.7 | 5806.95 | -904.29 | 871.1
| 6727 | 89.3 | 180.3 | 5807.36 | -947.28 | 870.35
| 6770 | 88.5 | 179.7 | 5808.19 | -990.27 | 870.35
| 6812 | 89.1 | 179.6 | 5809.07 | -1032.26 | 870.6
| 6855 | 90.1 | 178.9 | 5809.37 | -1075.26 | 871.17
| 6897 | 90 | 178.2 | 5809.33 | -1117.24 | 872.23
| 6940 | 89.6 | 177.1 | 5809.48 | -1160.21 | 873.99
| 6982 | 90.5 | 176.6 | 5809.44 | -1202.14 | 876.3
| 7025 | 91.3 | 176.4 | 5808.77 | -1245.06 | 878.92
| 7068 | 91.2 | 176.1 | 5807.83 | -1287.96 | 881.74
| 7110 | 91.5 | 175.7 | 5806.84 | -1329.84 | 884.74
| 7153 | 92.2 | 176.4 | 5805.45 | -1372.71 | 887.7
| 7196 | 92.4 | 176.4 | 5803.73 | -1415.59 | 890.4
| 7238 | 92.7 | 175.7 | 5801.86 | -1457.45 | 893.29
| 7281 | 92.1 | 176.9 | 5800.06 | -1500.32 | 896.06
| 7323 | 91.2 | 177.5 | 5798.85 | -1542.25 | 898.11
| 7366 | 89.8 | 177.6 | 5798.47 | -1585.21 | 899.95
| 7408 | 88.5 | 177.8 | 5799.09 | -1627.17 | 901.63
| 7451 | 88.8 | 177.8 | 5800.11 | -1670.13 | 903.28
| 7494 | 89.7 | 178.7 | 5800.67 | -1713.1 | 904.6
| 7536 | 90 | 179.7 | 5800.78 | -1755.1 | 905.18
| 7579 | 89.3 | 181.2 | 5801.04 | -1798.1 | 904.84
| 7621 | 90.2 | 181.3 | 5801.23 | -1840.08 | 903.93
| 7664 | 90.4 | 181.3 | 5801 | -1883.07 | 902.95
| 7706 | 89.1 | 181.9 | 5801.18 | -1925.06 | 901.78
| 7749 | 87.4 | 182.4 | 5802.5 | -1968 | 900.17
| 7792 | 86.3 | 182 | 5804.86 | -2010.91 | 898.52
| 7834 | 87.3 | 181.9 | 5807.21 | -2052.82 | 897.09
| 7877 | 88.4 | 181.7 | 5808.82 | -2095.76 | 895.74
| 7919 | 90.5 | 181.9 | 5809.22 | -2137.74 | 894.42
| 7962 | 90.9 | 181.7 | 5808.7 | -2180.71 | 893.07
| 8005 | 91.4 | 181.5 | 5807.83 | -2223.69 | 891.87
| 8048 | 91 | 181.3 | 5806.93 | -2266.67 | 890.82
| 8090 | 89.6 | 181.2 | 5806.71 | -2308.65 | 889.91
| 8133 | 90.7 | 182.4 | 5806.6 | -2351.63 | 888.56
| 8176 | 88.4 | 181.3 | 5806.94 | -2394.6 | 887.17
| 8218 | 87.1 | 181.2 | 5808.59 | -2436.56 | 886.25
| 8261 | 86.4 | 181 | 5811.02 | -2479.48 | 885.43
| 8304 | 86.8 | 180.5 | 5813.57 | -2522.4 | 884.87
| 8346 | 87.8 | 179.6 | 5815.55 | -2564.36 | 884.83
| 8389 | 89 | 179 | 5816.75 | -2607.34 | 885.35
| 8432 | 91 | 178.2 | 5816.75 | -2650.32 | 886.41
| 8474 | 91.8 | 177.8 | 5815.73 | -2692.28 | 887.87
| 8517 | 92 | 177.1 | 5814.3 | -2735.21 | 889.78
| 8559 | 90.9 | 176.9 | 5813.24 | -2777.14 | 891.98
| 8602 | 90.7 | 177.5 | 5812.64 | -2820.09 | 894.08
| 8644 | 90 | 176.6 | 5812.38 | -2862.03 | 896.24
| 8686 | 90.1 | 175.9 | 5812.35 | -2903.94 | 898.99
| 8728 | 91.8 | 176.4 | 5811.65 | -2945.84 | 901.81
| 8770 | 92.2 | 175.9 | 5810.18 | -2987.72 | 904.63
| 8813 | 92.7 | 175.4 | 5808.35 | -3030.55 | 907.89
| 8856 | 92.9 | 174.6 | 5806.24 | -3073.34 | 911.63
| 8898 | 91.9 | 175.9 | 5804.49 | -3115.16 | 915.1
| 8941 | 91.6 | 175.9 | 5803.17 | -3158.03 | 918.18
| 8983 | 90.7 | 176.6 | 5802.33 | -3199.93 | 920.92
| 9026 | 89.7 | 177.1 | 5802.18 | -3242.86 | 923.29
| 9069 | 88.1 | 178 | 5803.01 | -3285.81 | 925.12
| 9111 | 86.9 | 178.2 | 5804.84 | -3327.75 | 926.51
| 9154 | 87.8 | 178 | 5806.83 | -3370.68 | 927.94
| 9197 | 90 | 178.2 | 5807.65 | -3413.64 | 929.36
| 9239 | 91.1 | 178.3 | 5807.25 | -3455.62 | 930.65
| 9282 | 89.5 | 176.4 | 5807.02 | -3498.57 | 932.63
| 9325 | 90.3 | 177.1 | 5807.1 | -3541.5 | 935.07
| 9367 | 90.1 | 176.8 | 5806.95 | -3583.44 | 937.31
| 9410 | 89.9 | 175.9 | 5806.95 | -3626.35 | 940.04
| 9452 | 90.2 | 177.1 | 5806.91 | -3668.28 | 942.61
| 9495 | 90.1 | 177.6 | 5806.8 | -3711.23 | 944.6
| 9537 | 90.5 | 179 | 5806.58 | -3753.21 | 945.84
| 9580 | 90.2 | 179.7 | 5806.32 | -3796.21 | 946.33
| 9622 | 90 | 179.9 | 5806.25 | -3838.21 | 946.48
| 9665 | 90.1 | 181.3 | 5806.21 | -3881.2 | 946.03
| 9708 | 90 | 182.2 | 5806.17 | -3924.18 | 944.71
| 9750 | 90 | 182.9 | 5806.17 | -3966.14 | 942.84
| 9793 | 90 | 184.5 | 5806.17 | -4009.05 | 940.07
| 9836 | 90 | 185.2 | 5806.17 | -4051.89 | 936.43
| 9878 | 90 | 184.5 | 5806.17 | -4093.74 | 932.88
| 9920 | 90.5 | 184.8 | 5805.99 | -4135.6 | 929.48
| 9962 | 89.6 | 182.6 | 5805.95 | -4177.51 | 926.77
| 10005 | 90.1 | 182 | 5806.06 | -4220.48 | 925.04
| 10047 | 90.5 | 182 | 5805.84 | -4262.45 | 923.58
| 10090 | 89.8 | 179.6 | 5805.73 | -4305.44 | 922.98
| 10132 | 90.1 | 180.5 | 5805.77 | -4347.44 | 922.94
| 10152 | 90.3 | 180.5 | 5805.7 | -4367.44 | 922.77
| 10214 | 90.3 | 180.5 | 5805.37 | -4429.44 | 922.22

## Lookup (hidden)
North Reference | RetunValue | Grid Type | ReturnValue | Deviation Indicator | ReturnValue
| 3 |  | 5 |  | 4
True |  | SPCS-Colorado Central-NAD27 |  | Directional
Grid |  | SPCS-Colorado Central-NAD83 |  | High Angle
|  | SPCS-Colorado North-NAD27 |  | Horizontal
SPCS-Colorado North-NAD83
SPCS-Colorado South-NAD27
SPCS-Colorado South-NAD83
UTM-Zone 12 NAD27
UTM-Zone 12 NAD83
UTM-Zone 13 NAD27
UTM-Zone 13 NAD83