## Data
Header Information | measured depth (ft) | inclination (°) | azimuth (°) | true vertical depth (ft) | northing +N/-S (ft) | easting +E/-W (ft)
Operator Name | 0 | 0 | 0 | 0 | 0 | 0
Encana Ol & Gas | 179 | 0.7 | 166.4 | 179 | -1.1 | 0.3
Operator Number | 209 | 0.5 | 177.2 | 209 | -1.4 | 0.3
100185 | 239 | 0.4 | 198.3 | 239 | -1.6 | 0.3
Well Name and Number | 269 | 0.5 | 271.8 | 269 | -1.7 | 0.1
8504D-36 | 300 | 0.5 | 280.3 | 300 | -1.7 | -0.2
API Number (if available) | 329 | 0.5 | 280.3 | 329 | -1.6 | -0.4
| 420 | 2 | 225.7 | 420 | -2.7 | -1.9
Location: QQ SEC TWP RGE | 512 | 3.6 | 212.7 | 511.9 | -6.2 | -4.6
36 4S 96W | 606 | 5.7 | 208.6 | 605.5 | -12.8 | -8.5
Citing Type: Planned or Actual | 697 | 6.5 | 206.5 | 696 | -21.4 | -12.9
Actual | 789 | 5.5 | 213.7 | 787.5 | -29.7 | -17.7
Deviation Indicator | 881 | 5.2 | 217.6 | 879.1 | -36.7 | -22.7
Directional | 973 | 5 | 217.1 | 970.8 | -43.2 | -27.7
North Reference | 1064 | 4.4 | 214.1 | 1061.5 | -49.2 | -32
True | 1156 | 5.1 | 213.9 | 1153.1 | -55.5 | -36.3
Grid Type | 1248 | 5.2 | 215 | 1244.8 | -62.4 | -40.9
#VALUE! | 1339 | 4.9 | 207.5 | 1335.4 | -69.2 | -45.1
| 1431 | 5.1 | 213.4 | 1427.1 | -76.1 | -49.2
| 1523 | 5.3 | 220.5 | 1518.7 | -82.7 | -54.2
| 1614 | 5 | 219.4 | 1609.3 | -89 | -59.4
| 1706 | 4.5 | 222.8 | 1701 | -94.7 | -64.4
| 1797 | 4.4 | 216.9 | 1791.7 | -100.1 | -68.9
| 1889 | 5.3 | 215 | 1883.4 | -106.4 | -73.5
| 1981 | 5.4 | 211.3 | 1975 | -113.6 | -78.2
| 2072 | 4.4 | 210.6 | 2065.7 | -120.3 | -82.2
| 2164 | 3.5 | 209.5 | 2157.4 | -125.8 | -85.4
| 2255 | 3.4 | 205.3 | 2248.3 | -130.6 | -87.9
| 2347 | 4 | 206.8 | 2340.1 | -136 | -90.5
| 2438 | 4.3 | 207.6 | 2430.8 | -141.8 | -93.5
| 2530 | 4.7 | 213.7 | 2522.6 | -148 | -97.2
| 2622 | 5 | 215.9 | 2614.2 | -154.4 | -101.6
| 2713 | 5 | 218 | 2704.9 | -160.7 | -106.4
| 2804 | 5 | 214.4 | 2795.5 | -167.1 | -111.1
| 2896 | 4.4 | 214.2 | 2887.2 | -173.3 | -115.3
| 2966 | 4.2 | 213.8 | 2957 | -177.7 | -118.3
| 3167 | 7.1 | 209 | 3157 | -194.7 | -128.4
| 3258 | 7.3 | 209.5 | 3247.3 | -204.6 | -134
| 3350 | 6.5 | 210.9 | 3338.7 | -214.2 | -139.5
| 3441 | 5.9 | 207.3 | 3429.1 | -222.8 | -144.3
| 3532 | 5.8 | 211.6 | 3519.6 | -230.8 | -148.9
| 3624 | 5.8 | 224.9 | 3611.2 | -238.1 | -154.6
| 3715 | 4.8 | 222 | 3701.8 | -244.2 | -160.4
| 3806 | 5.6 | 215.1 | 3792.4 | -250.6 | -165.5
| 3898 | 4.6 | 213.9 | 3884.1 | -257.4 | -170.1
| 3989 | 6.3 | 212.1 | 3974.6 | -264.6 | -174.8
| 4081 | 6 | 215.2 | 4066.1 | -272.8 | -180.2
| 4172 | 5.5 | 215.1 | 4156.6 | -280.3 | -185.5
| 4264 | 5.1 | 213.3 | 4248.3 | -287.3 | -190.3
| 4355 | 4.7 | 212.7 | 4338.9 | -293.8 | -194.5
| 4447 | 5.5 | 215 | 4430.6 | -300.6 | -199.1
| 4539 | 4.8 | 214.9 | 4522.2 | -307.4 | -203.8
| 4630 | 6.4 | 224.7 | 4612.8 | -314.1 | -209.6
| 4722 | 6.3 | 225.8 | 4704.2 | -321.3 | -216.8
| 4813 | 5.7 | 225.6 | 4794.7 | -327.9 | -223.6
| 4905 | 6.6 | 214.7 | 4886.2 | -335.5 | -229.9
| 4997 | 5.8 | 214.6 | 4977.6 | -343.6 | -235.5
| 5089 | 5.4 | 213.1 | 5069.2 | -351.1 | -240.5
| 5180 | 4.9 | 210.6 | 5159.8 | -358 | -244.8
| 5272 | 4.1 | 209.7 | 5251.5 | -364.3 | -248.5
| 5363 | 5.2 | 204.5 | 5342.2 | -370.8 | -251.8
| 5455 | 4.1 | 217 | 5433.9 | -377.3 | -255.5
| 5547 | 5.3 | 215.2 | 5525.6 | -383.4 | -259.9
| 5639 | 6.8 | 215.9 | 5617.1 | -391.2 | -265.6
| 5730 | 6.2 | 213.1 | 5707.5 | -399.7 | -271.4
| 5822 | 5.8 | 214.3 | 5799 | -407.7 | -276.7
| 5913 | 5.2 | 212.3 | 5889.6 | -415 | -281.5
| 6004 | 4.6 | 213.6 | 5980.3 | -421.5 | -285.8
| 6096 | 5.8 | 220.9 | 6071.9 | -428.1 | -290.8
| 6188 | 5.7 | 223.1 | 6163.4 | -435 | -297
| 6279 | 4.7 | 221.4 | 6254 | -441.1 | -302.6
| 6371 | 6.3 | 217.5 | 6345.6 | -447.9 | -308.1
| 6462 | 5.6 | 211.9 | 6436.1 | -455.6 | -313.5
| 6554 | 4.8 | 205.4 | 6527.7 | -462.9 | -317.5
| 6646 | 5.9 | 208.7 | 6619.3 | -470.5 | -321.5
| 6737 | 6.9 | 220.8 | 6709.8 | -478.8 | -327.3
| 6829 | 6.5 | 218.8 | 6801.2 | -487 | -334.2
| 6921 | 5.7 | 218.3 | 6892.6 | -494.7 | -340.2
| 7012 | 5.5 | 214.1 | 6983.2 | -501.8 | -345.5
| 7104 | 5 | 218.4 | 7074.8 | -508.6 | -350.5
| 7196 | 4.8 | 215.4 | 7166.5 | -514.9 | -355.2
| 7287 | 4.5 | 215.5 | 7257.2 | -520.9 | -359.5
| 7379 | 4.4 | 216 | 7348.9 | -526.7 | -363.6
| 7470 | 4.2 | 219 | 7439.6 | -532.1 | -367.8
| 7562 | 4.6 | 227.7 | 7531.4 | -537.2 | -372.6
| 7653 | 4 | 231.8 | 7622.1 | -541.6 | -377.8
| 7745 | 2.7 | 233.3 | 7714 | -544.9 | -382.1
| 7836 | 1.1 | 157.7 | 7804.9 | -547 | -383.5
| 7928 | 0.7 | 248.3 | 7896.9 | -548 | -383.6
| 8111 | 2.6 | 38.6 | 8079.9 | -545.2 | -382.1
| 8202 | 2.1 | 42.4 | 8170.8 | -542.4 | -379.7
| 8385 | 1.7 | 151.1 | 8353.7 | -542.3 | -376.1
| 8477 | 1.3 | 204.1 | 8445.7 | -544.4 | -375.9
| 8568 | 0.9 | 243.3 | 8536.7 | -545.7 | -376.9
| 8658 | 1 | 213.7 | 8626.7 | -546.6 | -378
| 8750 | 1.7 | 49.2 | 8718.7 | -546.4 | -377.4
| 8841 | 1.1 | 65.6 | 8809.6 | -545.2 | -375.6
| 8932 | 1 | 182.8 | 8900.6 | -545.6 | -374.8
| 9024 | 1 | 306.7 | 8992.6 | -545.9 | -375.5
| 9116 | 1.2 | 263.1 | 9084.6 | -545.6 | -377.1
| 9207 | 1.4 | 248.3 | 9175.6 | -546.1 | -379.1
| 9298 | 1.1 | 202.7 | 9266.6 | -547.3 | -380.5
| 9390 | 1.5 | 96.7 | 9358.5 | -548.3 | -379.6
| 9482 | 1.5 | 118.2 | 9450.5 | -549 | -377.4
| 9574 | 0.9 | 135.2 | 9542.5 | -550.1 | -375.8
| 9665 | 0.9 | 203.1 | 9633.5 | -551.2 | -375.6
| 9755 | 0.5 | 277.2 | 9723.5 | -551.8 | -376.2
| 9847 | 0.8 | 290.5 | 9815.5 | -551.5 | -377.2
| 9938 | 1.1 | 266.4 | 9906.5 | -551.4 | -378.7
| 10030 | 1.4 | 201.6 | 9998.4 | -552.5 | -380
| 10121 | 0.9 | 64.7 | 10089.4 | -553.2 | -379.8
| 10213 | 2.5 | 41.1 | 10181.4 | -551.4 | -377.8
| 10304 | 1.8 | 40.1 | 10272.3 | -548.8 | -375.6
| 10395 | 1.3 | 31.5 | 10363.3 | -546.8 | -374.1
| 10486 | 0.8 | 118.1 | 10454.3 | -546.2 | -373
| 10578 | 0.7 | 349.3 | 10546.3 | -546 | -372.5
| 10670 | 0.5 | 319.2 | 10638.3 | -545.1 | -372.9
| 10762 | 0.5 | 268.5 | 10730.3 | -544.8 | -373.6
| 10853 | 1 | 260.7 | 10821.3 | -545 | -374.8
| 10945 | 1.1 | 260.4 | 10913.2 | -545.3 | -376.4
| 11036 | 1 | 305 | 11004.2 | -544.9 | -377.9
| 11128 | 0.7 | 230.3 | 11096.2 | -544.8 | -379
| 11220 | 0.9 | 231.1 | 11188.2 | -545.7 | -380
| 11311 | 1.6 | 243.5 | 11279.2 | -546.7 | -381.7
| 11402 | 1.8 | 247.4 | 11370.1 | -547.8 | -384.2
| 11493 | 1.5 | 247 | 11461.1 | -548.8 | -386.6
| 11584 | 1.4 | 258 | 11552.1 | -549.5 | -388.8
| 11676 | 1.5 | 270.2 | 11644.1 | -549.7 | -391.1
| 11767 | 1.4 | 247.1 | 11735 | -550.2 | -393.3
| 11858 | 1.8 | 249.1 | 11826 | -551.1 | -395.6
| 11929 | 1.4 | 243 | 11897 | -551.9 | -397.5
| 11989 | 1.4 | 243 | 11956.9 | -552.6 | -398.8

## Lookup (hidden)
North Reference | RetunValue | Grid Type | ReturnValue | Deviation Indicator | ReturnValue
| 2 |  | 0 |  | 2
True |  | SPCS-Colorado Central-NAD27 |  | Directional
Grid |  | SPCS-Colorado Central-NAD83 |  | High Angle
|  | SPCS-Colorado North-NAD27 |  | Horizontal
SPCS-Colorado North-NAD83
SPCS-Colorado South-NAD27
SPCS-Colorado South-NAD83
UTM-Zone 12 NAD27
UTM-Zone 12 NAD83
UTM-Zone 13 NAD27
UTM-Zone 13 NAD83