## Data
Header Information | measured depth (ft) | inclination (°) | azimuth (°) | true vertical depth (ft) | northing +N/-S (ft) | easting +E/-W (ft)
Operator Name | 0 | 0 | 0 | 0 | 0 | 0
WPX Energy Rocky Mountain, LLC | 120 | 0 | 0 | 120 | 0 | 0
Operator Number | 500 | 15.2 | 228.65 | 495.56 | -33.11 | -37.62
96850 | 1000 | 35.2 | 228.65 | 945.68 | -173.04 | -196.62
Well Name and Number | 1171.61 | 42.06 | 228.65 | 1079.66 | -243.78 | -277
WPX Energy PA 544-3 | 1500 | 42.06 | 228.65 | 1323.45 | -389.13 | -442.16
API Number (if available) | 2000 | 42.06 | 228.65 | 1694.64 | -610.44 | -693.63
| 2500 | 42.06 | 228.65 | 2065.84 | -831.74 | -945.1
Location: QQ SEC TWP RGE | 3000 | 42.06 | 228.65 | 2437.03 | -1053.05 | -1196.57
NESW, Sec. 2 T7S, R95W | 3243.64 | 42.06 | 228.65 | 2617.91 | -1160.89 | -1319.11
Citing Type: Planned or Actual | 3500 | 38.22 | 228.65 | 2813.85 | -1270.06 | -1443.15
Actual | 4000 | 30.72 | 228.65 | 3225.77 | -1456.88 | -1655.43
Deviation Indicator | 4500 | 23.22 | 228.65 | 3671.07 | -1606.58 | -1825.54
Directional | 5000 | 15.72 | 228.65 | 4142.15 | -1716.59 | -1950.55
North Reference | 5500 | 8.22 | 228.65 | 4630.93 | -1785.05 | -2028.34
True | 6000 | 0.72 | 228.65 | 5129.05 | -1810.77 | -2057.56
Grid Type | 6047.95 | 0 | 0 | 5177 | -1810.97 | -2057.79
#VALUE! | 6500 | 0 | 0 | 5629.05 | -1810.97 | -2057.79
| 7000 | 0 | 0 | 6129.05 | -1810.97 | -2057.79
| 7500 | 0 | 0 | 6629.05 | -1810.97 | -2057.79
| 8000 | 0 | 0 | 7129.05 | -1810.97 | -2057.79
| 8197.95 | 0 | 0 | 7327 | -1810.97 | -2057.79

## Lookup (hidden)
North Reference | RetunValue | Grid Type | ReturnValue | Deviation Indicator | ReturnValue
| 2 |  | 0 |  | 2
True |  | SPCS-Colorado Central-NAD27 |  | Directional
Grid |  | SPCS-Colorado Central-NAD83 |  | High Angle
|  | SPCS-Colorado North-NAD27 |  | Horizontal
SPCS-Colorado North-NAD83
SPCS-Colorado South-NAD27
SPCS-Colorado South-NAD83
UTM-Zone 12 NAD27
UTM-Zone 12 NAD83
UTM-Zone 13 NAD27
UTM-Zone 13 NAD83