## Data
Header Information | measured depth (ft) | inclination (°) | azimuth (°) | true vertical depth (ft) | northing +N/-S (ft) | easting +E/-W (ft)
Operator Name | 0 | 0 | 0 | 0 | 0 | 0
PDC Energy, Inc. | 1300 | 2 | 49.26 | 1300 | 1.1 | 1.3
Operator Number | 1400 | 4 | 49.26 | 1399.8 | 4.6 | 5.3
69175 | 1500 | 6 | 49.26 | 1499.5 | 10.2 | 11.9
Well Name and Number | 1513.5 | 6.27 | 49.26 | 1512.9 | 11.2 | 13
Wiedeman 29K-403 | 1600 | 6.27 | 49.26 | 1598.9 | 17.3 | 20.1
API Number (if available) | 1700 | 6.27 | 49.26 | 1698.3 | 24.5 | 28.4
| 1800 | 6.27 | 49.26 | 1797.7 | 31.6 | 36.7
Location: QQ SEC TWP RGE | 1900 | 6.27 | 49.26 | 1897.1 | 38.7 | 45
NWSW 29 4N 66W | 2000 | 6.27 | 49.26 | 1996.5 | 45.9 | 53.2
Citing Type: Planned or Actual | 2100 | 6.27 | 49.26 | 2095.9 | 53 | 61.5
Planned | 2200 | 6.27 | 49.26 | 2195.3 | 60.1 | 69.8
Deviation Indicator | 2300 | 6.27 | 49.26 | 2294.7 | 67.2 | 78.1
Horizontal | 2400 | 6.27 | 49.26 | 2394.1 | 74.4 | 86.3
North Reference | 2500 | 6.27 | 49.26 | 2493.5 | 81.5 | 94.6
True | 2600 | 6.27 | 49.26 | 2592.9 | 88.6 | 102.9
Grid Type | 2700 | 6.27 | 49.26 | 2692.3 | 95.8 | 111.2
#VALUE! | 2800 | 6.27 | 49.26 | 2791.7 | 102.9 | 119.4
| 2900 | 6.27 | 49.26 | 2891.1 | 110 | 127.7
| 3000 | 6.27 | 49.26 | 2990.5 | 117.1 | 136
| 3100 | 6.27 | 49.26 | 3089.9 | 124.3 | 144.3
| 3200 | 6.27 | 49.26 | 3189.3 | 131.4 | 152.5
| 3300 | 6.27 | 49.26 | 3288.7 | 138.5 | 160.8
| 3400 | 6.27 | 49.26 | 3388.1 | 145.7 | 169.1
| 3500 | 6.27 | 49.26 | 3487.5 | 152.8 | 177.4
| 3600 | 6.27 | 49.26 | 3586.9 | 159.9 | 185.6
| 3700 | 6.27 | 49.26 | 3686.3 | 167 | 193.9
| 3800 | 6.27 | 49.26 | 3785.7 | 174.2 | 202.2
| 3900 | 6.27 | 49.26 | 3885.1 | 181.3 | 210.5
| 4000 | 6.27 | 49.26 | 3984.5 | 188.4 | 218.8
| 4100 | 6.27 | 49.26 | 4083.9 | 195.6 | 227
| 4200 | 6.27 | 49.26 | 4183.3 | 202.7 | 235.3
| 4300 | 6.27 | 49.26 | 4282.7 | 209.8 | 243.6
| 4400 | 6.27 | 49.26 | 4382.1 | 216.9 | 251.9
| 4500 | 6.27 | 49.26 | 4481.5 | 224.1 | 260.1
| 4600 | 6.27 | 49.26 | 4580.9 | 231.2 | 268.4
| 4700 | 6.27 | 49.26 | 4680.3 | 238.3 | 276.7
| 4706.8 | 6.27 | 49.26 | 4687.1 | 238.8 | 277.2
| 4800 | 4.41 | 49.26 | 4779.9 | 244.5 | 283.8
| 4900 | 2.41 | 49.26 | 4879.7 | 248.4 | 288.3
| 5000 | 0.41 | 49.26 | 4979.6 | 250 | 290.2
| 5020.4 | 0 | 0 | 5000 | 250 | 290.2
| 5100 | 0 | 0 | 5079.6 | 250 | 290.2
| 5200 | 0 | 0 | 5179.6 | 250 | 290.2
| 5300 | 0 | 0 | 5279.6 | 250 | 290.2
| 5400 | 0 | 0 | 5379.6 | 250 | 290.2
| 5500 | 0 | 0 | 5479.6 | 250 | 290.2
| 5600 | 0 | 0 | 5579.6 | 250 | 290.2
| 5700 | 0 | 0 | 5679.6 | 250 | 290.2
| 5800 | 0 | 0 | 5779.6 | 250 | 290.2
| 5900 | 0 | 0 | 5879.6 | 250 | 290.2
| 6000 | 0 | 0 | 5979.6 | 250 | 290.2
| 6100 | 0 | 0 | 6079.6 | 250 | 290.2
| 6200 | 0 | 0 | 6179.6 | 250 | 290.2
| 6300 | 0 | 0 | 6279.6 | 250 | 290.2
| 6400 | 0 | 0 | 6379.6 | 250 | 290.2
| 6500 | 0 | 0 | 6479.6 | 250 | 290.2
| 6542 | 0 | 0 | 6521.6 | 250 | 290.2
| 6600 | 4.35 | 180 | 6579.6 | 247.8 | 290.2
| 6700 | 11.85 | 180 | 6678.5 | 233.7 | 290.2
| 6800 | 19.35 | 180 | 6774.8 | 206.9 | 290.2
| 6900 | 26.85 | 180 | 6866.7 | 167.7 | 290.2
| 7000 | 34.35 | 180 | 6952.7 | 116.8 | 290.2
| 7100 | 41.85 | 180 | 7031.3 | 55.1 | 290.2
| 7200 | 49.35 | 180 | 7101.3 | -16.3 | 290.2
| 7300 | 56.85 | 180 | 7161.3 | -96.2 | 290.2
| 7400 | 64.35 | 180 | 7210.3 | -183.2 | 290.2
| 7500 | 71.85 | 180 | 7247.6 | -275.9 | 290.2
| 7600 | 79.35 | 180 | 7272.5 | -372.7 | 290.2
| 7662 | 84 | 180 | 7281.4 | -434 | 290.2
| 7700 | 84 | 180 | 7285.4 | -471.8 | 290.2
| 7736 | 84 | 180 | 7289.2 | -507.7 | 290.2
| 7800 | 87.2 | 180 | 7294.1 | -571.4 | 290.2
| 7858.6 | 90.13 | 180 | 7295.5 | -630 | 290.2
| 7900 | 90.13 | 180 | 7295.4 | -671.4 | 290.2
| 8000 | 90.13 | 180 | 7295.1 | -771.4 | 290.2
| 8100 | 90.13 | 180 | 7294.9 | -871.4 | 290.2
| 8200 | 90.13 | 180 | 7294.7 | -971.4 | 290.2
| 8300 | 90.13 | 180 | 7294.5 | -1071.4 | 290.2
| 8400 | 90.13 | 180 | 7294.2 | -1171.4 | 290.2
| 8500 | 90.13 | 180 | 7294 | -1271.4 | 290.2
| 8600 | 90.13 | 180 | 7293.8 | -1371.4 | 290.2
| 8700 | 90.13 | 180 | 7293.5 | -1471.4 | 290.2
| 8800 | 90.13 | 180 | 7293.3 | -1571.4 | 290.2
| 8900 | 90.13 | 180 | 7293.1 | -1671.4 | 290.2
| 9000 | 90.13 | 180 | 7292.9 | -1771.4 | 290.2
| 9100 | 90.13 | 180 | 7292.6 | -1871.4 | 290.2
| 9200 | 90.13 | 180 | 7292.4 | -1971.4 | 290.2
| 9300 | 90.13 | 180 | 7292.2 | -2071.4 | 290.2
| 9400 | 90.13 | 180 | 7292 | -2171.4 | 290.2
| 9500 | 90.13 | 180 | 7291.7 | -2271.4 | 290.2
| 9600 | 90.13 | 180 | 7291.5 | -2371.4 | 290.2
| 9700 | 90.13 | 180 | 7291.3 | -2471.4 | 290.2
| 9800 | 90.13 | 180 | 7291.1 | -2571.4 | 290.2
| 9900 | 90.13 | 180 | 7290.8 | -2671.4 | 290.2
| 10000 | 90.13 | 180 | 7290.6 | -2771.4 | 290.2
| 10100 | 90.13 | 180 | 7290.4 | -2871.4 | 290.2
| 10200 | 90.13 | 180 | 7290.1 | -2971.4 | 290.2
| 10300 | 90.13 | 180 | 7289.9 | -3071.4 | 290.2
| 10400 | 90.13 | 180 | 7289.7 | -3171.4 | 290.2
| 10500 | 90.13 | 180 | 7289.5 | -3271.4 | 290.2
| 10600 | 90.13 | 180 | 7289.2 | -3371.4 | 290.2
| 10700 | 90.13 | 180 | 7289 | -3471.4 | 290.2
| 10800 | 90.13 | 180 | 7288.8 | -3571.4 | 290.2
| 10900 | 90.13 | 180 | 7288.6 | -3671.4 | 290.2
| 11000 | 90.13 | 180 | 7288.3 | -3771.4 | 290.2
| 11100 | 90.13 | 180 | 7288.1 | -3871.4 | 290.2
| 11200 | 90.13 | 180 | 7287.9 | -3971.4 | 290.2
| 11300 | 90.13 | 180 | 7287.6 | -4071.4 | 290.2
| 11400 | 90.13 | 180 | 7287.4 | -4171.4 | 290.2
| 11500 | 90.13 | 180 | 7287.2 | -4271.4 | 290.2
| 11585.6 | 90.13 | 180 | 7287 | -4357.1 | 290.2

## Lookup (hidden)
North Reference | RetunValue | Grid Type | ReturnValue | Deviation Indicator | ReturnValue
| 2 |  | 0 |  | 4
True |  | SPCS-Colorado Central-NAD27 |  | Directional
Grid |  | SPCS-Colorado Central-NAD83 |  | High Angle
|  | SPCS-Colorado North-NAD27 |  | Horizontal
SPCS-Colorado North-NAD83
SPCS-Colorado South-NAD27
SPCS-Colorado South-NAD83
UTM-Zone 12 NAD27
UTM-Zone 12 NAD83
UTM-Zone 13 NAD27
UTM-Zone 13 NAD83