## Data
Header Information | measured depth (ft) | inclination (°) | azimuth (°) | true vertical depth (ft) | northing +N/-S (ft) | easting +E/-W (ft)
Operator Name | 0 | 0 | 0 | 0 | 0 | 0
WPX Energy Rocky Mountain, LLC | 130 | 0 | 0 | 130 | 0 | 0
Operator Number | 398.21 | 5.36 | 45.74 | 397.82 | 8.76 | 8.99
96850 | 500 | 5.36 | 45.74 | 499.16 | 15.4 | 15.8
Well Name and Number | 1000 | 5.36 | 45.74 | 996.97 | 48.02 | 49.28
WPX Energy PA 23-2 | 1500 | 5.36 | 45.74 | 1494.78 | 80.64 | 82.75
API Number (if available) | 2000 | 5.36 | 45.74 | 1992.59 | 113.27 | 116.23
| 2500 | 5.36 | 45.74 | 2490.4 | 145.89 | 149.7
Location: QQ SEC TWP RGE | 3000 | 5.36 | 45.74 | 2988.21 | 178.51 | 183.18
NESW, Sec. 2 T7S, R95W | 3500 | 5.36 | 45.74 | 3486.02 | 211.13 | 216.66
Citing Type: Planned or Actual | 4000 | 5.36 | 45.74 | 3983.83 | 243.76 | 250.13
Actual | 4500 | 5.36 | 45.74 | 4481.65 | 276.38 | 283.61
Deviation Indicator | 4990.41 | 5.36 | 45.74 | 4969.91 | 308.38 | 316.44
Directional | 5000 | 5.22 | 45.74 | 4979.46 | 308.99 | 317.08
North Reference | 5348.02 | 0 | 0 | 5327 | 320.05 | 328.42
True | 5448.02 | 0 | 0 | 5427 | 320.05 | 328.42
Grid Type | 5500 | 0 | 0 | 5478.98 | 320.05 | 328.42
#VALUE! | 6000 | 0 | 0 | 5978.98 | 320.05 | 328.42
| 6500 | 0 | 0 | 6478.98 | 320.05 | 328.42
| 7000 | 0 | 0 | 6978.98 | 320.05 | 328.42
| 7500 | 0 | 0 | 7478.98 | 320.05 | 328.42
| 7598.02 | 0 | 0 | 7577 | 320.05 | 328.42

## Lookup (hidden)
North Reference | RetunValue | Grid Type | ReturnValue | Deviation Indicator | ReturnValue
| 2 |  | 0 |  | 2
True |  | SPCS-Colorado Central-NAD27 |  | Directional
Grid |  | SPCS-Colorado Central-NAD83 |  | High Angle
|  | SPCS-Colorado North-NAD27 |  | Horizontal
SPCS-Colorado North-NAD83
SPCS-Colorado South-NAD27
SPCS-Colorado South-NAD83
UTM-Zone 12 NAD27
UTM-Zone 12 NAD83
UTM-Zone 13 NAD27
UTM-Zone 13 NAD83