## Data
Header Information | measured depth (ft) | inclination (°) | azimuth (°) | true vertical depth (ft) | northing +N/-S (ft) | easting +E/-W (ft)
Operator Name | 0 | 0 | 0 | 0 | 0 | 0
Kerr-McGee Oil & Gas Onshore LP | 100 | 0 | 0 | 100 | 0 | 0
Operator Number | 200 | 0 | 0 | 200 | 0 | 0
47120 | 300 | 0 | 0 | 300 | 0 | 0
Well Name and Number | 400 | 0 | 0 | 400 | 0 | 0
Butterball 4N-10HZ | 500 | 0 | 0 | 500 | 0 | 0
API Number (if available) | 600 | 0 | 0 | 600 | 0 | 0
| 700 | 0 | 0 | 700 | 0 | 0
Location: QQ SEC TWP RGE | 800 | 0 | 0 | 800 | 0 | 0
SWSW Sec 10-T2N-R67W | 900 | 0 | 0 | 900 | 0 | 0
Citing Type: Planned or Actual | 1000 | 0 | 0 | 1000 | 0 | 0
Planned | 1100 | 2 | 138.207 | 1099.98 | -1.3 | 1.16
Deviation Indicator | 1200 | 4 | 138.207 | 1199.84 | -5.2 | 4.65
Horizontal | 1256.62 | 5.132 | 138.207 | 1256.28 | -8.56 | 7.65
North Reference | 1300 | 5.132 | 138.207 | 1299.48 | -11.46 | 10.24
True | 1400 | 5.132 | 138.207 | 1399.08 | -18.13 | 16.2
Grid Type | 1500 | 5.132 | 138.207 | 1498.68 | -24.8 | 22.16
#VALUE! | 1600 | 5.132 | 138.207 | 1598.28 | -31.47 | 28.13
| 1700 | 5.132 | 138.207 | 1697.88 | -38.14 | 34.09
| 1800 | 5.132 | 138.207 | 1797.47 | -44.8 | 40.05
| 1900 | 5.132 | 138.207 | 1897.07 | -51.47 | 46.01
| 2000 | 5.132 | 138.207 | 1996.67 | -58.14 | 51.97
| 2100 | 5.132 | 138.207 | 2096.27 | -64.81 | 57.94
| 2200 | 5.132 | 138.207 | 2195.87 | -71.48 | 63.9
| 2300 | 5.132 | 138.207 | 2295.47 | -78.15 | 69.86
| 2400 | 5.132 | 138.207 | 2395.07 | -84.82 | 75.82
| 2499.99 | 5.132 | 138.207 | 2494.67 | -91.49 | 81.78
| 2599.99 | 5.132 | 138.207 | 2594.27 | -98.16 | 87.75
| 2699.99 | 5.132 | 138.207 | 2693.86 | -104.83 | 93.71
| 2799.99 | 5.132 | 138.207 | 2793.46 | -111.5 | 99.67
| 2899.99 | 5.132 | 138.207 | 2893.06 | -118.17 | 105.63
| 2999.99 | 5.132 | 138.207 | 2992.66 | -124.84 | 111.59
| 3099.99 | 5.132 | 138.207 | 3092.26 | -131.51 | 117.56
| 3199.99 | 5.132 | 138.207 | 3191.86 | -138.18 | 123.52
| 3299.99 | 5.132 | 138.207 | 3291.46 | -144.85 | 129.48
| 3399.99 | 5.132 | 138.207 | 3391.06 | -151.52 | 135.44
| 3499.99 | 5.132 | 138.207 | 3490.66 | -158.19 | 141.4
| 3599.99 | 5.132 | 138.207 | 3590.25 | -164.86 | 147.36
| 3699.99 | 5.132 | 138.207 | 3689.85 | -171.53 | 153.33
| 3799.99 | 5.132 | 138.207 | 3789.45 | -178.2 | 159.29
| 3899.99 | 5.132 | 138.207 | 3889.05 | -184.87 | 165.25
| 3999.99 | 5.132 | 138.207 | 3988.65 | -191.54 | 171.21
| 4099.99 | 5.132 | 138.207 | 4088.25 | -198.21 | 177.17
| 4199.99 | 5.132 | 138.207 | 4187.85 | -204.88 | 183.14
| 4299.99 | 5.132 | 138.207 | 4287.45 | -211.55 | 189.1
| 4399.99 | 5.132 | 138.207 | 4387.04 | -218.22 | 195.06
| 4499.99 | 5.132 | 138.207 | 4486.64 | -224.89 | 201.02
| 4599.99 | 5.132 | 138.207 | 4586.24 | -231.56 | 206.98
| 4699.99 | 5.132 | 138.207 | 4685.84 | -238.22 | 212.95
| 4799.99 | 5.132 | 138.207 | 4785.44 | -244.89 | 218.91
| 4899.99 | 5.132 | 138.207 | 4885.04 | -251.56 | 224.87
| 4999.99 | 5.132 | 138.207 | 4984.64 | -258.23 | 230.83
| 5099.99 | 5.132 | 138.207 | 5084.24 | -264.9 | 236.79
| 5199.99 | 5.132 | 138.207 | 5183.84 | -271.57 | 242.75
| 5299.99 | 5.132 | 138.207 | 5283.43 | -278.24 | 248.72
| 5399.99 | 5.132 | 138.207 | 5383.03 | -284.91 | 254.68
| 5499.99 | 5.132 | 138.207 | 5482.63 | -291.58 | 260.64
| 5599.99 | 5.132 | 138.207 | 5582.23 | -298.25 | 266.6
| 5699.99 | 5.132 | 138.207 | 5681.83 | -304.92 | 272.56
| 5799.99 | 5.132 | 138.207 | 5781.43 | -311.59 | 278.53
| 5899.99 | 5.132 | 138.207 | 5881.03 | -318.26 | 284.49
| 5999.99 | 5.132 | 138.207 | 5980.63 | -324.93 | 290.45
| 6099.99 | 5.132 | 138.207 | 6080.23 | -331.6 | 296.41
| 6199.99 | 5.132 | 138.207 | 6179.82 | -338.27 | 302.37
| 6299.99 | 5.132 | 138.207 | 6279.42 | -344.94 | 308.34
| 6399.99 | 5.132 | 138.207 | 6379.02 | -351.61 | 314.3
| 6499.99 | 5.132 | 138.207 | 6478.62 | -358.28 | 320.26
| 6599.99 | 5.132 | 138.207 | 6578.22 | -364.95 | 326.22
| 6699.99 | 5.132 | 138.207 | 6677.82 | -371.62 | 332.18
| 6799.69 | 5.132 | 138.207 | 6777.12 | -378.27 | 338.13
| 6799.99 | 5.11 | 137.982 | 6777.42 | -378.29 | 338.15
| 6899.99 | 7.108 | 29.129 | 6877.09 | -376.19 | 344.15
| 6999.99 | 16.574 | 11.941 | 6974.87 | -356.78 | 350.13
| 7099.99 | 26.431 | 7.229 | 7067.81 | -320.65 | 355.9
| 7199.99 | 36.363 | 4.964 | 7153.06 | -268.91 | 361.28
| 7299.99 | 46.321 | 3.57 | 7228.04 | -203.12 | 366.11
| 7399.99 | 56.291 | 2.576 | 7290.48 | -125.28 | 370.24
| 7499.98 | 66.268 | 1.791 | 7338.48 | -37.75 | 373.55
| 7599.98 | 76.247 | 1.119 | 7370.57 | 56.79 | 375.93
| 7699.98 | 86.229 | 0.502 | 7385.78 | 155.49 | 377.32
| 7743.02 | 90.525 | 0.244 | 7387 | 198.5 | 377.6
| 7799.98 | 90.525 | 0.244 | 7386.48 | 255.46 | 377.84
| 7899.98 | 90.525 | 0.244 | 7385.56 | 355.45 | 378.27
| 7999.98 | 90.525 | 0.244 | 7384.65 | 455.45 | 378.69
| 8099.98 | 90.525 | 0.244 | 7383.73 | 555.44 | 379.12
| 8199.98 | 90.525 | 0.244 | 7382.81 | 655.44 | 379.54
| 8299.98 | 90.525 | 0.244 | 7381.9 | 755.43 | 379.97
| 8399.98 | 90.525 | 0.244 | 7380.98 | 855.43 | 380.39
| 8499.98 | 90.525 | 0.244 | 7380.07 | 955.42 | 380.82
| 8599.98 | 90.525 | 0.244 | 7379.15 | 1055.42 | 381.24
| 8699.98 | 90.525 | 0.244 | 7378.23 | 1155.41 | 381.67
| 8799.98 | 90.525 | 0.244 | 7377.32 | 1255.41 | 382.09
| 8899.98 | 90.525 | 0.244 | 7376.4 | 1355.4 | 382.52
| 8999.98 | 90.525 | 0.244 | 7375.49 | 1455.39 | 382.94
| 9099.98 | 90.525 | 0.244 | 7374.57 | 1555.39 | 383.37
| 9199.98 | 90.525 | 0.244 | 7373.65 | 1655.38 | 383.79
| 9299.98 | 90.525 | 0.244 | 7372.74 | 1755.38 | 384.22
| 9399.98 | 90.525 | 0.244 | 7371.82 | 1855.37 | 384.64
| 9499.98 | 90.525 | 0.244 | 7370.91 | 1955.37 | 385.07
| 9599.98 | 90.525 | 0.244 | 7369.99 | 2055.36 | 385.49
| 9699.98 | 90.525 | 0.244 | 7369.07 | 2155.36 | 385.92
| 9799.98 | 90.525 | 0.244 | 7368.16 | 2255.35 | 386.34
| 9899.98 | 90.525 | 0.244 | 7367.24 | 2355.35 | 386.77
| 9999.98 | 90.525 | 0.244 | 7366.33 | 2455.34 | 387.19
| 10099.98 | 90.525 | 0.244 | 7365.41 | 2555.34 | 387.62
| 10199.98 | 90.525 | 0.244 | 7364.49 | 2655.33 | 388.04
| 10299.98 | 90.525 | 0.244 | 7363.58 | 2755.33 | 388.47
| 10399.98 | 90.525 | 0.244 | 7362.66 | 2855.32 | 388.89
| 10499.98 | 90.525 | 0.244 | 7361.75 | 2955.31 | 389.32
| 10599.98 | 90.525 | 0.244 | 7360.83 | 3055.31 | 389.74
| 10699.98 | 90.525 | 0.244 | 7359.91 | 3155.3 | 390.17
| 10799.98 | 90.525 | 0.244 | 7359 | 3255.3 | 390.59
| 10899.98 | 90.525 | 0.244 | 7358.08 | 3355.29 | 391.02
| 10999.98 | 90.525 | 0.244 | 7357.17 | 3455.29 | 391.44
| 11099.98 | 90.525 | 0.244 | 7356.25 | 3555.28 | 391.87
| 11199.98 | 90.525 | 0.244 | 7355.33 | 3655.28 | 392.29
| 11299.98 | 90.525 | 0.244 | 7354.42 | 3755.27 | 392.72
| 11399.98 | 90.525 | 0.244 | 7353.5 | 3855.27 | 393.14
| 11499.98 | 90.525 | 0.244 | 7352.59 | 3955.26 | 393.57
| 11599.98 | 90.525 | 0.244 | 7351.67 | 4055.26 | 393.99
| 11699.98 | 90.525 | 0.244 | 7350.75 | 4155.25 | 394.42
| 11799.98 | 90.525 | 0.244 | 7349.84 | 4255.25 | 394.84
| 11891.51 | 90.525 | 0.244 | 7349 | 4346.78 | 395.23

## Lookup (hidden)
North Reference | RetunValue | Grid Type | ReturnValue | Deviation Indicator | ReturnValue
| 2 |  | 0 |  | 4
True |  | SPCS-Colorado Central-NAD27 |  | Directional
Grid |  | SPCS-Colorado Central-NAD83 |  | High Angle
|  | SPCS-Colorado North-NAD27 |  | Horizontal
SPCS-Colorado North-NAD83
SPCS-Colorado South-NAD27
SPCS-Colorado South-NAD83
UTM-Zone 12 NAD27
UTM-Zone 12 NAD83
UTM-Zone 13 NAD27
UTM-Zone 13 NAD83