## Data
Header Information | measured depth (ft) | inclination (°) | azimuth (°) | true vertical depth (ft) | northing +N/-S (ft) | easting +E/-W (ft)
Operator Name | 0 | 0 | 0 | 0 | 0 | 0
Kerr-McGee Oil & Gas Onshore LP | 100 | 0 | 0 | 100 | 0 | 0
Operator Number | 200 | 0 | 0 | 200 | 0 | 0
47120 | 300 | 0 | 0 | 300 | 0 | 0
Well Name and Number | 400 | 0 | 0 | 400 | 0 | 0
Butterball 30C-10HZ | 500 | 0 | 0 | 500 | 0 | 0
API Number (if available) | 600 | 0 | 0 | 600 | 0 | 0
| 700 | 0 | 0 | 700 | 0 | 0
Location: QQ SEC TWP RGE | 800 | 0 | 0 | 800 | 0 | 0
SWSW Sec 10-T2N-R67W | 900 | 0 | 0 | 900 | 0 | 0
Citing Type: Planned or Actual | 1000 | 0 | 0 | 1000 | 0 | 0
Planned | 1100 | 0 | 0 | 1100 | 0 | 0
Deviation Indicator | 1200 | 2 | 204.463 | 1199.98 | -1.59 | -0.72
Horizontal | 1300 | 4 | 204.463 | 1299.83 | -6.35 | -2.89
North Reference | 1308.85 | 4.177 | 204.463 | 1308.67 | -6.93 | -3.15
True | 1400 | 4.177 | 204.463 | 1399.57 | -12.97 | -5.9
Grid Type | 1500 | 4.177 | 204.463 | 1499.3 | -19.6 | -8.92
#VALUE! | 1600 | 4.177 | 204.463 | 1599.04 | -26.23 | -11.93
| 1700 | 4.177 | 204.463 | 1698.77 | -32.86 | -14.95
| 1800 | 4.177 | 204.463 | 1798.51 | -39.49 | -17.97
| 1900 | 4.177 | 204.463 | 1898.24 | -46.12 | -20.98
| 2000 | 4.177 | 204.463 | 1997.98 | -52.75 | -24
| 2100 | 4.177 | 204.463 | 2097.71 | -59.38 | -27.01
| 2200 | 4.177 | 204.463 | 2197.44 | -66.01 | -30.03
| 2300 | 4.177 | 204.463 | 2297.18 | -72.64 | -33.05
| 2400 | 4.177 | 204.463 | 2396.91 | -79.27 | -36.06
| 2499.99 | 4.177 | 204.463 | 2496.65 | -85.9 | -39.08
| 2599.99 | 4.177 | 204.463 | 2596.38 | -92.53 | -42.09
| 2699.99 | 4.177 | 204.463 | 2696.11 | -99.16 | -45.11
| 2799.99 | 4.177 | 204.463 | 2795.85 | -105.79 | -48.13
| 2899.99 | 4.177 | 204.463 | 2895.58 | -112.42 | -51.14
| 2999.99 | 4.177 | 204.463 | 2995.32 | -119.05 | -54.16
| 3099.99 | 4.177 | 204.463 | 3095.05 | -125.68 | -57.18
| 3199.99 | 4.177 | 204.463 | 3194.79 | -132.31 | -60.19
| 3299.99 | 4.177 | 204.463 | 3294.52 | -138.94 | -63.21
| 3399.99 | 4.177 | 204.463 | 3394.25 | -145.57 | -66.22
| 3499.99 | 4.177 | 204.463 | 3493.99 | -152.2 | -69.24
| 3599.99 | 4.177 | 204.463 | 3593.72 | -158.83 | -72.26
| 3699.99 | 4.177 | 204.463 | 3693.46 | -165.46 | -75.27
| 3799.99 | 4.177 | 204.463 | 3793.19 | -172.09 | -78.29
| 3899.99 | 4.177 | 204.463 | 3892.92 | -178.72 | -81.31
| 3999.99 | 4.177 | 204.463 | 3992.66 | -185.35 | -84.32
| 4099.99 | 4.177 | 204.463 | 4092.39 | -191.98 | -87.34
| 4199.99 | 4.177 | 204.463 | 4192.13 | -198.61 | -90.35
| 4299.99 | 4.177 | 204.463 | 4291.86 | -205.24 | -93.37
| 4399.99 | 4.177 | 204.463 | 4391.6 | -211.87 | -96.39
| 4499.99 | 4.177 | 204.463 | 4491.33 | -218.5 | -99.4
| 4599.99 | 4.177 | 204.463 | 4591.06 | -225.13 | -102.42
| 4699.99 | 4.177 | 204.463 | 4690.8 | -231.76 | -105.44
| 4799.99 | 4.177 | 204.463 | 4790.53 | -238.39 | -108.45
| 4899.99 | 4.177 | 204.463 | 4890.27 | -245.02 | -111.47
| 4999.99 | 4.177 | 204.463 | 4990 | -251.65 | -114.48
| 5099.99 | 4.177 | 204.463 | 5089.73 | -258.28 | -117.5
| 5199.99 | 4.177 | 204.463 | 5189.47 | -264.91 | -120.52
| 5299.99 | 4.177 | 204.463 | 5289.2 | -271.54 | -123.53
| 5399.99 | 4.177 | 204.463 | 5388.94 | -278.17 | -126.55
| 5499.99 | 4.177 | 204.463 | 5488.67 | -284.8 | -129.57
| 5599.99 | 4.177 | 204.463 | 5588.41 | -291.43 | -132.58
| 5699.99 | 4.177 | 204.463 | 5688.14 | -298.06 | -135.6
| 5799.99 | 4.177 | 204.463 | 5787.87 | -304.69 | -138.61
| 5899.99 | 4.177 | 204.463 | 5887.61 | -311.32 | -141.63
| 5999.99 | 4.177 | 204.463 | 5987.34 | -317.95 | -144.65
| 6099.99 | 4.177 | 204.463 | 6087.08 | -324.58 | -147.66
| 6199.99 | 4.177 | 204.463 | 6186.81 | -331.21 | -150.68
| 6299.99 | 4.177 | 204.463 | 6286.54 | -337.84 | -153.7
| 6399.99 | 4.177 | 204.463 | 6386.28 | -344.47 | -156.71
| 6499.99 | 4.177 | 204.463 | 6486.01 | -351.1 | -159.73
| 6599.99 | 4.177 | 204.463 | 6585.75 | -357.73 | -162.74
| 6699.99 | 4.177 | 204.463 | 6685.48 | -364.36 | -165.76
| 6799.99 | 4.177 | 204.463 | 6785.22 | -370.99 | -168.78
| 6899.99 | 4.177 | 204.463 | 6884.95 | -377.62 | -171.79
| 6994.56 | 4.177 | 204.463 | 6979.28 | -383.89 | -174.65
| 6999.99 | 3.69 | 207.93 | 6984.69 | -384.22 | -174.81
| 7099.99 | 6.948 | 345.996 | 7084.47 | -381.19 | -177.79
| 7199.99 | 16.819 | 354.543 | 7182.21 | -360.87 | -180.63
| 7299.99 | 26.785 | 356.83 | 7274.94 | -323.87 | -183.26
| 7399.99 | 36.768 | 357.935 | 7359.85 | -271.33 | -185.59
| 7499.98 | 46.758 | 358.618 | 7434.34 | -204.84 | -187.55
| 7599.98 | 56.75 | 359.108 | 7496.17 | -126.42 | -189.09
| 7699.98 | 66.745 | 359.496 | 7543.44 | -38.45 | -190.15
| 7799.98 | 76.74 | 359.829 | 7574.73 | 56.39 | -190.7
| 7899.98 | 86.735 | 0.136 | 7589.09 | 155.23 | -190.72
| 7937.07 | 90.442 | 0.247 | 7590 | 192.3 | -190.6
| 7999.98 | 90.442 | 0.247 | 7589.51 | 255.21 | -190.33
| 8099.98 | 90.442 | 0.247 | 7588.74 | 355.2 | -189.9
| 8199.98 | 90.442 | 0.247 | 7587.97 | 455.2 | -189.47
| 8299.98 | 90.442 | 0.247 | 7587.2 | 555.19 | -189.04
| 8399.98 | 90.442 | 0.247 | 7586.43 | 655.19 | -188.61
| 8499.98 | 90.442 | 0.247 | 7585.65 | 755.19 | -188.17
| 8599.98 | 90.442 | 0.247 | 7584.88 | 855.18 | -187.74
| 8699.98 | 90.442 | 0.247 | 7584.11 | 955.18 | -187.31
| 8799.98 | 90.442 | 0.247 | 7583.34 | 1055.17 | -186.88
| 8899.98 | 90.442 | 0.247 | 7582.57 | 1155.17 | -186.45
| 8999.98 | 90.442 | 0.247 | 7581.79 | 1255.17 | -186.02
| 9099.98 | 90.442 | 0.247 | 7581.02 | 1355.16 | -185.59
| 9199.98 | 90.442 | 0.247 | 7580.25 | 1455.16 | -185.16
| 9299.98 | 90.442 | 0.247 | 7579.48 | 1555.15 | -184.73
| 9399.98 | 90.442 | 0.247 | 7578.71 | 1655.15 | -184.3
| 9499.98 | 90.442 | 0.247 | 7577.93 | 1755.15 | -183.87
| 9599.98 | 90.442 | 0.247 | 7577.16 | 1855.14 | -183.43
| 9699.98 | 90.442 | 0.247 | 7576.39 | 1955.14 | -183
| 9799.98 | 90.442 | 0.247 | 7575.62 | 2055.13 | -182.57
| 9899.98 | 90.442 | 0.247 | 7574.85 | 2155.13 | -182.14
| 9999.98 | 90.442 | 0.247 | 7574.07 | 2255.12 | -181.71
| 10099.98 | 90.442 | 0.247 | 7573.3 | 2355.12 | -181.28
| 10199.98 | 90.442 | 0.247 | 7572.53 | 2455.12 | -180.85
| 10299.98 | 90.442 | 0.247 | 7571.76 | 2555.11 | -180.42
| 10399.98 | 90.442 | 0.247 | 7570.99 | 2655.11 | -179.99
| 10499.98 | 90.442 | 0.247 | 7570.21 | 2755.1 | -179.56
| 10599.98 | 90.442 | 0.247 | 7569.44 | 2855.1 | -179.13
| 10699.98 | 90.442 | 0.247 | 7568.67 | 2955.1 | -178.69
| 10799.98 | 90.442 | 0.247 | 7567.9 | 3055.09 | -178.26
| 10899.98 | 90.442 | 0.247 | 7567.12 | 3155.09 | -177.83
| 10999.98 | 90.442 | 0.247 | 7566.35 | 3255.08 | -177.4
| 11099.98 | 90.442 | 0.247 | 7565.58 | 3355.08 | -176.97
| 11199.98 | 90.442 | 0.247 | 7564.81 | 3455.08 | -176.54
| 11299.98 | 90.442 | 0.247 | 7564.04 | 3555.07 | -176.11
| 11399.98 | 90.442 | 0.247 | 7563.26 | 3655.07 | -175.68
| 11499.98 | 90.442 | 0.247 | 7562.49 | 3755.06 | -175.25
| 11599.98 | 90.442 | 0.247 | 7561.72 | 3855.06 | -174.82
| 11699.98 | 90.442 | 0.247 | 7560.95 | 3955.05 | -174.39
| 11799.98 | 90.442 | 0.247 | 7560.18 | 4055.05 | -173.95
| 11899.98 | 90.442 | 0.247 | 7559.4 | 4155.05 | -173.52
| 11999.98 | 90.442 | 0.247 | 7558.63 | 4255.04 | -173.09
| 12081.88 | 90.442 | 0.247 | 7558 | 4336.94 | -172.74

## Lookup (hidden)
North Reference | RetunValue | Grid Type | ReturnValue | Deviation Indicator | ReturnValue
| 2 |  | 0 |  | 4
True |  | SPCS-Colorado Central-NAD27 |  | Directional
Grid |  | SPCS-Colorado Central-NAD83 |  | High Angle
|  | SPCS-Colorado North-NAD27 |  | Horizontal
SPCS-Colorado North-NAD83
SPCS-Colorado South-NAD27
SPCS-Colorado South-NAD83
UTM-Zone 12 NAD27
UTM-Zone 12 NAD83
UTM-Zone 13 NAD27
UTM-Zone 13 NAD83