## Data
Header Information | measured depth (ft) | inclination (°) | azimuth (°) | true vertical depth (ft) | northing +N/-S (ft) | easting +E/-W (ft)
Operator Name | 0 | 0 | 0 | 0 | 0 | 0
Kerr-McGee Oil & Gas Onshore LP | 100 | 0 | 0 | 100 | 0 | 0
Operator Number | 200 | 0 | 0 | 200 | 0 | 0
47120 | 300 | 0 | 0 | 300 | 0 | 0
Well Name and Number | 400 | 0 | 0 | 400 | 0 | 0
Butterball 30C-15HZ | 500 | 0 | 0 | 500 | 0 | 0
API Number (if available) | 600 | 0 | 0 | 600 | 0 | 0
| 700 | 0 | 0 | 700 | 0 | 0
Location: QQ SEC TWP RGE | 800 | 0 | 0 | 800 | 0 | 0
SWSW Sec 10-T2N-R67W | 900 | 0 | 0 | 900 | 0 | 0
Citing Type: Planned or Actual | 1000 | 0 | 0 | 1000 | 0 | 0
Planned | 1100 | 2 | 290.506 | 1099.98 | 0.61 | -1.63
Deviation Indicator | 1114.9 | 2.298 | 290.506 | 1114.87 | 0.81 | -2.16
Horizontal | 1200 | 2.298 | 290.506 | 1199.9 | 2 | -5.35
North Reference | 1300 | 2.298 | 290.506 | 1299.82 | 3.41 | -9.11
True | 1400 | 2.298 | 290.506 | 1399.74 | 4.81 | -12.87
Grid Type | 1500 | 2.298 | 290.506 | 1499.66 | 6.22 | -16.62
#VALUE! | 1600 | 2.298 | 290.506 | 1599.58 | 7.62 | -20.38
| 1700 | 2.298 | 290.506 | 1699.5 | 9.03 | -24.13
| 1800 | 2.298 | 290.506 | 1799.41 | 10.43 | -27.89
| 1900 | 2.298 | 290.506 | 1899.33 | 11.84 | -31.64
| 2000 | 2.298 | 290.506 | 1999.25 | 13.24 | -35.4
| 2100 | 2.298 | 290.506 | 2099.17 | 14.64 | -39.16
| 2200 | 2.298 | 290.506 | 2199.09 | 16.05 | -42.91
| 2300 | 2.298 | 290.506 | 2299.01 | 17.45 | -46.67
| 2400 | 2.298 | 290.506 | 2398.93 | 18.86 | -50.42
| 2499.99 | 2.298 | 290.506 | 2498.85 | 20.26 | -54.18
| 2599.99 | 2.298 | 290.506 | 2598.77 | 21.67 | -57.93
| 2699.99 | 2.298 | 290.506 | 2698.69 | 23.07 | -61.69
| 2799.99 | 2.298 | 290.506 | 2798.61 | 24.48 | -65.45
| 2899.99 | 2.298 | 290.506 | 2898.53 | 25.88 | -69.2
| 2999.99 | 2.298 | 290.506 | 2998.45 | 27.29 | -72.96
| 3099.99 | 2.298 | 290.506 | 3098.37 | 28.69 | -76.71
| 3199.99 | 2.298 | 290.506 | 3198.29 | 30.1 | -80.47
| 3299.99 | 2.298 | 290.506 | 3298.21 | 31.5 | -84.22
| 3399.99 | 2.298 | 290.506 | 3398.12 | 32.91 | -87.98
| 3499.99 | 2.298 | 290.506 | 3498.04 | 34.31 | -91.74
| 3599.99 | 2.298 | 290.506 | 3597.96 | 35.71 | -95.49
| 3699.99 | 2.298 | 290.506 | 3697.88 | 37.12 | -99.25
| 3799.99 | 2.298 | 290.506 | 3797.8 | 38.52 | -103
| 3899.99 | 2.298 | 290.506 | 3897.72 | 39.93 | -106.76
| 3999.99 | 2.298 | 290.506 | 3997.64 | 41.33 | -110.51
| 4099.99 | 2.298 | 290.506 | 4097.56 | 42.74 | -114.27
| 4199.99 | 2.298 | 290.506 | 4197.48 | 44.14 | -118.03
| 4299.99 | 2.298 | 290.506 | 4297.4 | 45.55 | -121.78
| 4399.99 | 2.298 | 290.506 | 4397.32 | 46.95 | -125.54
| 4499.99 | 2.298 | 290.506 | 4497.24 | 48.36 | -129.29
| 4599.99 | 2.298 | 290.506 | 4597.16 | 49.76 | -133.05
| 4699.99 | 2.298 | 290.506 | 4697.08 | 51.17 | -136.8
| 4799.99 | 2.298 | 290.506 | 4797 | 52.57 | -140.56
| 4899.99 | 2.298 | 290.506 | 4896.92 | 53.98 | -144.32
| 4999.99 | 2.298 | 290.506 | 4996.83 | 55.38 | -148.07
| 5099.99 | 2.298 | 290.506 | 5096.75 | 56.79 | -151.83
| 5199.99 | 2.298 | 290.506 | 5196.67 | 58.19 | -155.58
| 5299.99 | 2.298 | 290.506 | 5296.59 | 59.59 | -159.34
| 5399.99 | 2.298 | 290.506 | 5396.51 | 61 | -163.09
| 5499.99 | 2.298 | 290.506 | 5496.43 | 62.4 | -166.85
| 5599.99 | 2.298 | 290.506 | 5596.35 | 63.81 | -170.61
| 5699.99 | 2.298 | 290.506 | 5696.27 | 65.21 | -174.36
| 5799.99 | 2.298 | 290.506 | 5796.19 | 66.62 | -178.12
| 5899.99 | 2.298 | 290.506 | 5896.11 | 68.02 | -181.87
| 5999.99 | 2.298 | 290.506 | 5996.03 | 69.43 | -185.63
| 6099.99 | 2.298 | 290.506 | 6095.95 | 70.83 | -189.38
| 6199.99 | 2.298 | 290.506 | 6195.87 | 72.24 | -193.14
| 6299.99 | 2.298 | 290.506 | 6295.79 | 73.64 | -196.9
| 6399.99 | 2.298 | 290.506 | 6395.71 | 75.05 | -200.65
| 6499.99 | 2.298 | 290.506 | 6495.63 | 76.45 | -204.41
| 6599.99 | 2.298 | 290.506 | 6595.54 | 77.86 | -208.16
| 6699.99 | 2.298 | 290.506 | 6695.46 | 79.26 | -211.92
| 6799.99 | 2.298 | 290.506 | 6795.38 | 80.67 | -215.67
| 6899.99 | 2.298 | 290.506 | 6895.3 | 82.07 | -219.43
| 6999.99 | 2.298 | 290.506 | 6995.22 | 83.47 | -223.19
| 7015.33 | 2.298 | 290.506 | 7010.56 | 83.69 | -223.76
| 7099.99 | 7.97 | 195.99 | 7094.92 | 78.63 | -226.97
| 7199.99 | 17.802 | 187.118 | 7192.29 | 56.74 | -230.79
| 7299.99 | 27.752 | 184.485 | 7284.38 | 18.27 | -234.51
| 7399.99 | 37.727 | 183.171 | 7368.39 | -35.63 | -238.03
| 7499.98 | 47.712 | 182.343 | 7441.76 | -103.31 | -241.25
| 7599.98 | 57.7 | 181.744 | 7502.28 | -182.71 | -244.05
| 7699.98 | 67.691 | 181.265 | 7548.09 | -271.42 | -246.37
| 7799.98 | 77.683 | 180.85 | 7577.81 | -366.75 | -248.12
| 7899.98 | 87.676 | 180.467 | 7590.54 | -465.81 | -249.25
| 7919.98 | 89.675 | 180.391 | 7591 | -485.8 | -249.4
| 7999.98 | 89.675 | 180.391 | 7591.45 | -565.8 | -249.95
| 8099.98 | 89.675 | 180.391 | 7592.02 | -665.79 | -250.63
| 8199.98 | 89.675 | 180.391 | 7592.59 | -765.79 | -251.31
| 8299.98 | 89.675 | 180.391 | 7593.16 | -865.78 | -251.99
| 8399.98 | 89.675 | 180.391 | 7593.73 | -965.78 | -252.68
| 8499.98 | 89.675 | 180.391 | 7594.29 | -1065.78 | -253.36
| 8599.98 | 89.675 | 180.391 | 7594.86 | -1165.77 | -254.04
| 8699.98 | 89.675 | 180.391 | 7595.43 | -1265.77 | -254.73
| 8799.98 | 89.675 | 180.391 | 7596 | -1365.76 | -255.41
| 8899.98 | 89.675 | 180.391 | 7596.57 | -1465.76 | -256.09
| 8999.98 | 89.675 | 180.391 | 7597.13 | -1565.76 | -256.77
| 9099.98 | 89.675 | 180.391 | 7597.7 | -1665.75 | -257.46
| 9199.98 | 89.675 | 180.391 | 7598.27 | -1765.75 | -258.14
| 9299.98 | 89.675 | 180.391 | 7598.84 | -1865.74 | -258.82
| 9399.98 | 89.675 | 180.391 | 7599.4 | -1965.74 | -259.5
| 9499.98 | 89.675 | 180.391 | 7599.97 | -2065.73 | -260.19
| 9599.98 | 89.675 | 180.391 | 7600.54 | -2165.73 | -260.87
| 9699.98 | 89.675 | 180.391 | 7601.11 | -2265.73 | -261.55
| 9799.98 | 89.675 | 180.391 | 7601.68 | -2365.72 | -262.23
| 9899.98 | 89.675 | 180.391 | 7602.24 | -2465.72 | -262.92
| 9999.98 | 89.675 | 180.391 | 7602.81 | -2565.71 | -263.6
| 10099.98 | 89.675 | 180.391 | 7603.38 | -2665.71 | -264.28
| 10199.98 | 89.675 | 180.391 | 7603.95 | -2765.71 | -264.97
| 10299.98 | 89.675 | 180.391 | 7604.52 | -2865.7 | -265.65
| 10399.98 | 89.675 | 180.391 | 7605.08 | -2965.7 | -266.33
| 10499.98 | 89.675 | 180.391 | 7605.65 | -3065.69 | -267.01
| 10599.98 | 89.675 | 180.391 | 7606.22 | -3165.69 | -267.7
| 10699.98 | 89.675 | 180.391 | 7606.79 | -3265.69 | -268.38
| 10799.98 | 89.675 | 180.391 | 7607.36 | -3365.68 | -269.06
| 10899.98 | 89.675 | 180.391 | 7607.92 | -3465.68 | -269.74
| 10999.98 | 89.675 | 180.391 | 7608.49 | -3565.67 | -270.43
| 11099.98 | 89.675 | 180.391 | 7609.06 | -3665.67 | -271.11
| 11199.98 | 89.675 | 180.391 | 7609.63 | -3765.66 | -271.79
| 11299.98 | 89.675 | 180.391 | 7610.19 | -3865.66 | -272.48
| 11399.98 | 89.675 | 180.391 | 7610.76 | -3965.66 | -273.16
| 11499.98 | 89.675 | 180.391 | 7611.33 | -4065.65 | -273.84
| 11599.98 | 89.675 | 180.391 | 7611.9 | -4165.65 | -274.52
| 11699.98 | 89.675 | 180.391 | 7612.47 | -4265.64 | -275.21
| 11799.98 | 89.675 | 180.391 | 7613.03 | -4365.64 | -275.89
| 11899.98 | 89.675 | 180.391 | 7613.6 | -4465.64 | -276.57
| 11999.98 | 89.675 | 180.391 | 7614.17 | -4565.63 | -277.25
| 12099.98 | 89.675 | 180.391 | 7614.74 | -4665.63 | -277.94
| 12199.98 | 89.675 | 180.391 | 7615.31 | -4765.62 | -278.62
| 12299.98 | 89.675 | 180.391 | 7615.87 | -4865.62 | -279.3
| 12399.98 | 89.675 | 180.391 | 7616.44 | -4965.61 | -279.99
| 12499.97 | 89.675 | 180.391 | 7617.01 | -5065.61 | -280.67
| 12599.97 | 89.675 | 180.391 | 7617.58 | -5165.61 | -281.35
| 12674.39 | 89.675 | 180.391 | 7618 | -5240.02 | -281.86

## Lookup (hidden)
North Reference | RetunValue | Grid Type | ReturnValue | Deviation Indicator | ReturnValue
| 2 |  | 0 |  | 4
True |  | SPCS-Colorado Central-NAD27 |  | Directional
Grid |  | SPCS-Colorado Central-NAD83 |  | High Angle
|  | SPCS-Colorado North-NAD27 |  | Horizontal
SPCS-Colorado North-NAD83
SPCS-Colorado South-NAD27
SPCS-Colorado South-NAD83
UTM-Zone 12 NAD27
UTM-Zone 12 NAD83
UTM-Zone 13 NAD27
UTM-Zone 13 NAD83