## Data
Header Information | measured depth (ft) | inclination (°) | azimuth (°) | true vertical depth (ft) | northing +N/-S (ft) | easting +E/-W (ft)
Operator Name | 0 | 0 | 0 | 0 | 0 | 0
Encana Oil & Gas | 123 | 0.2 | 0.2 | 123 | 0.21 | 0
Operator Number | 215 | 0.4 | 12.3 | 215 | 0.69 | 0.07
100185 | 245 | 0.1 | 77.7 | 245 | 0.8 | 0.12
Well Name and Number | 276 | 1.1 | 109 | 276 | 0.71 | 0.43
MCU 26-12D | 306 | 1.7 | 120.1 | 305.99 | 0.39 | 1.08
API Number (if available) | 336 | 2.5 | 119.4 | 335.97 | -0.16 | 2.04
05-045-21605 | 367 | 3.2 | 116.4 | 366.93 | -0.87 | 3.4
Location: QQ SEC TWP RGE | 397 | 4.3 | 107.6 | 396.86 | -1.58 | 5.22
NESE 27 7S 93W | 428 | 5.1 | 106 | 427.76 | -2.32 | 7.66
Citing Type: Planned or Actual | 458 | 6.2 | 107.5 | 457.61 | -3.17 | 10.48
Actual | 489 | 7 | 108.9 | 488.41 | -4.29 | 13.87
Deviation Indicator | 581 | 10.7 | 113.1 | 579.3 | -9.45 | 27.03
Directional | 672 | 14.1 | 114 | 668.16 | -17.28 | 44.93
North Reference | 763 | 16 | 112.3 | 756.04 | -26.55 | 66.66
True | 854 | 16.1 | 106.6 | 843.49 | -34.91 | 90.36
Grid Type | 946 | 16.4 | 104.8 | 931.82 | -41.87 | 115.14
#VALUE! | 1039 | 15.2 | 106.3 | 1021.3 | -48.65 | 139.54
| 1135 | 15.6 | 106.4 | 1113.86 | -55.83 | 164
| 1230 | 17.1 | 104.6 | 1205.01 | -62.95 | 189.77
| 1326 | 15.3 | 108.2 | 1297.2 | -70.47 | 215.47
| 1390 | 14.6 | 108.6 | 1359.03 | -75.68 | 231.13
| 1453 | 15.2 | 106.1 | 1419.92 | -80.5 | 246.59
| 1548 | 16 | 110.3 | 1511.42 | -88.5 | 270.84
| 1643 | 15.7 | 107.6 | 1602.81 | -96.93 | 295.37
| 1739 | 15.5 | 107.5 | 1695.28 | -104.71 | 319.99
| 1833 | 16.9 | 112.6 | 1785.55 | -113.74 | 344.58
| 1928 | 16.7 | 113.4 | 1876.49 | -124.47 | 369.86
| 2024 | 17 | 113.5 | 1968.37 | -135.54 | 395.39
| 2119 | 16.8 | 112.6 | 2059.27 | -146.36 | 420.8
| 2215 | 17.2 | 109.8 | 2151.07 | -156.5 | 446.96
| 2310 | 16.4 | 109.1 | 2242.02 | -165.64 | 472.85
| 2405 | 16.6 | 107.6 | 2333.11 | -174.13 | 498.46
| 2500 | 16.4 | 108.8 | 2424.2 | -182.56 | 524.09
| 2595 | 16.1 | 109 | 2515.4 | -191.17 | 549.24
| 2691 | 15.9 | 108.9 | 2607.68 | -199.76 | 574.27
| 2786 | 15.6 | 109.6 | 2699.11 | -208.26 | 598.61
| 2881 | 15.2 | 110.1 | 2790.7 | -216.83 | 622.34
| 2976 | 14.9 | 110.8 | 2882.45 | -225.45 | 645.45
| 3070 | 14.8 | 112 | 2973.31 | -234.23 | 667.88
| 3166 | 14.7 | 109.4 | 3066.14 | -242.87 | 690.74
| 3261 | 14.4 | 110.5 | 3158.1 | -251.01 | 713.18
| 3355 | 14.3 | 110.5 | 3249.16 | -259.17 | 735
| 3451 | 14.1 | 110.7 | 3342.23 | -267.46 | 757.04
| 3546 | 14.1 | 110 | 3434.37 | -275.51 | 778.74
| 3641 | 14.4 | 108.2 | 3526.45 | -283.15 | 800.84
| 3736 | 14.2 | 108.3 | 3618.5 | -290.5 | 823.12
| 3832 | 14.5 | 107.1 | 3711.51 | -297.73 | 845.79
| 3928 | 14.4 | 107.3 | 3804.47 | -304.82 | 868.67
| 4024 | 14.2 | 107.8 | 3897.5 | -311.97 | 891.28
| 4118 | 13.6 | 108.7 | 3988.75 | -319.03 | 912.73
| 4213 | 13.9 | 108.7 | 4081.01 | -326.27 | 934.11
| 4309 | 14.6 | 110.2 | 4174.06 | -334.15 | 956.39
| 4405 | 14.5 | 110.8 | 4266.98 | -342.59 | 978.98
| 4500 | 14.7 | 109.8 | 4358.91 | -350.9 | 1001.44
| 4595 | 14.7 | 110.7 | 4450.8 | -359.24 | 1024.05
| 4691 | 15.1 | 110.1 | 4543.58 | -367.85 | 1047.19
| 4786 | 15 | 110.5 | 4635.32 | -376.4 | 1070.33
| 4881 | 15 | 109.5 | 4727.08 | -384.81 | 1093.43
| 4976 | 15.1 | 110.1 | 4818.82 | -393.17 | 1116.64
| 5072 | 15.4 | 105.8 | 4911.45 | -400.94 | 1140.65
| 5167 | 15.4 | 106.3 | 5003.03 | -407.91 | 1164.89
| 5262 | 15.3 | 106.1 | 5094.65 | -414.93 | 1189.04
| 5357 | 14.6 | 105.6 | 5186.43 | -421.62 | 1212.62
| 5453 | 14.9 | 106.5 | 5279.27 | -428.38 | 1236.11
| 5548 | 14.9 | 107.3 | 5371.07 | -435.48 | 1259.48
| 5643 | 14.1 | 107.3 | 5463.04 | -442.56 | 1282.19
| 5738 | 14.8 | 108.5 | 5555.04 | -449.85 | 1304.74
| 5834 | 14.4 | 107.6 | 5647.94 | -457.35 | 1327.75
| 5929 | 14.9 | 109.8 | 5739.85 | -465.06 | 1350.5
| 6023 | 14.2 | 109.6 | 5830.84 | -473.02 | 1372.73
| 6118 | 14.6 | 110 | 5922.85 | -481.02 | 1394.96
| 6213 | 13.3 | 109.9 | 6015.05 | -488.84 | 1416.49
| 6308 | 12.5 | 110.5 | 6107.65 | -496.16 | 1436.39
| 6404 | 11.4 | 107.4 | 6201.57 | -502.63 | 1455.18
| 6499 | 10.5 | 107.3 | 6294.84 | -508.02 | 1472.4
| 6594 | 9.8 | 107.8 | 6388.35 | -513.06 | 1488.37
| 6690 | 9.1 | 107.3 | 6483.05 | -517.82 | 1503.39
| 6785 | 9.6 | 107.2 | 6576.78 | -522.39 | 1518.13
| 6881 | 8.8 | 109.3 | 6671.55 | -527.19 | 1532.71
| 6976 | 8.2 | 110.1 | 6765.5 | -531.92 | 1545.93
| 7071 | 7.8 | 111.8 | 6859.58 | -536.64 | 1558.28
| 7156 | 7.4 | 108.7 | 6943.83 | -540.54 | 1568.82
| 7251 | 7.9 | 106.5 | 7037.99 | -544.35 | 1580.87
| 7346 | 8.6 | 104.4 | 7132 | -547.97 | 1594.01
| 7443 | 4.2 | 111.1 | 7228.38 | -551.06 | 1604.36
| 7538 | 2.5 | 165.8 | 7323.23 | -554.32 | 1608.11
| 7603 | 2.2 | 161.7 | 7388.18 | -556.88 | 1608.85
| 7698 | 2.1 | 235 | 7483.13 | -559.61 | 1608
| 7794 | 1.6 | 216.2 | 7579.08 | -561.7 | 1605.77
| 7889 | 1.4 | 224 | 7674.05 | -563.6 | 1604.18
| 7984 | 1.6 | 215 | 7769.01 | -565.53 | 1602.61
| 8079 | 1.1 | 211.8 | 7863.99 | -567.39 | 1601.37
| 8174 | 1.3 | 230.7 | 7958.97 | -568.84 | 1600.05
| 8269 | 0.9 | 295.3 | 8053.95 | -569.21 | 1598.55
| 8364 | 1.1 | 331.4 | 8148.95 | -568.09 | 1597.43
| 8459 | 1 | 2.2 | 8243.94 | -566.46 | 1597.03
| 8554 | 1.2 | 4.8 | 8338.92 | -564.64 | 1597.14
| 8649 | 1.2 | 342.6 | 8433.9 | -562.7 | 1596.93
| 8744 | 1.5 | 345.2 | 8528.88 | -560.55 | 1596.32
| 8838 | 1.4 | 354 | 8622.85 | -558.22 | 1595.88
| 8933 | 1.1 | 21.6 | 8717.81 | -556.21 | 1596.1
| 9028 | 1.1 | 36.9 | 8812.79 | -554.64 | 1596.98
| 9122 | 1.3 | 25.5 | 8906.77 | -552.95 | 1597.98
| 9217 | 0.8 | 24.4 | 9001.75 | -551.38 | 1598.72
| 9311 | 0.9 | 32.6 | 9095.76 | -550.16 | 1599.39
| 9380 | 1.2 | 23.1 | 9164.75 | -549.04 | 1599.96
| 9430 | 1.2 | 23.1 | 9214.74 | -548.07 | 1600.37

## Lookup (hidden)
North Reference | RetunValue | Grid Type | ReturnValue | Deviation Indicator | ReturnValue
| 2 |  | 0 |  | 2
True |  | SPCS-Colorado Central-NAD27 |  | Directional
Grid |  | SPCS-Colorado Central-NAD83 |  | High Angle
|  | SPCS-Colorado North-NAD27 |  | Horizontal
SPCS-Colorado North-NAD83
SPCS-Colorado South-NAD27
SPCS-Colorado South-NAD83
UTM-Zone 12 NAD27
UTM-Zone 12 NAD83
UTM-Zone 13 NAD27
UTM-Zone 13 NAD83