## Data
Header Information | measured depth (ft) | inclination (°) | azimuth (°) | true vertical depth (ft) | northing +N/-S (ft) | easting +E/-W (ft)
Operator Name | 0 | 0 | 0 | 0 | 0 | 0
PETROLEUM DEVELOPMENT CORPORATION | 2000 | 0 | 0 | 2000 | 0 | 0
Operator Number | 2100 | 2 | 349.479 | 2099.98 | 1.72 | -0.32
69175 | 2200 | 4 | 349.479 | 2199.84 | 6.86 | -1.27
Well Name and Number | 2278.39 | 5.568 | 349.479 | 2277.95 | 13.29 | -2.47
Harvesters Resources 15U-443 | 2300 | 5.568 | 349.479 | 2299.46 | 15.35 | -2.85
API Number (if available) | 2400 | 5.568 | 349.479 | 2398.99 | 24.89 | -4.62
| 2500 | 5.568 | 349.479 | 2498.52 | 34.43 | -6.39
Location: QQ SEC TWP RGE | 2600 | 5.568 | 349.479 | 2598.04 | 43.97 | -8.17
Sec.15-T6N-R66W | 2700 | 5.568 | 349.479 | 2697.57 | 53.51 | -9.94
Citing Type: Planned or Actual | 2800 | 5.568 | 349.479 | 2797.1 | 63.05 | -11.71
Planned | 2900 | 5.568 | 349.479 | 2896.63 | 72.59 | -13.48
Deviation Indicator | 3000 | 5.568 | 349.479 | 2996.16 | 82.12 | -15.25
Horizontal | 3100 | 5.568 | 349.479 | 3095.69 | 91.66 | -17.02
North Reference | 3200 | 5.568 | 349.479 | 3195.21 | 101.2 | -18.79
True | 3300 | 5.568 | 349.479 | 3294.74 | 110.74 | -20.57
Grid Type | 3400 | 5.568 | 349.479 | 3394.27 | 120.28 | -22.34
#VALUE! | 3500 | 5.568 | 349.479 | 3493.8 | 129.82 | -24.11
| 3600 | 5.568 | 349.479 | 3593.33 | 139.36 | -25.88
| 3700 | 5.568 | 349.479 | 3692.86 | 148.9 | -27.65
| 3800 | 5.568 | 349.479 | 3792.38 | 158.44 | -29.42
| 3900 | 5.568 | 349.479 | 3891.91 | 167.98 | -31.2
| 4000 | 5.568 | 349.479 | 3991.44 | 177.52 | -32.97
| 4100 | 5.568 | 349.479 | 4090.97 | 187.06 | -34.74
| 4200 | 5.568 | 349.479 | 4190.5 | 196.6 | -36.51
| 4300 | 5.568 | 349.479 | 4290.02 | 206.14 | -38.28
| 4400 | 5.568 | 349.479 | 4389.55 | 215.67 | -40.05
| 4500 | 5.568 | 349.479 | 4489.08 | 225.21 | -41.83
| 4600 | 5.568 | 349.479 | 4588.61 | 234.75 | -43.6
| 4700 | 5.568 | 349.479 | 4688.14 | 244.29 | -45.37
| 4800 | 5.568 | 349.479 | 4787.67 | 253.83 | -47.14
| 4900 | 5.568 | 349.479 | 4887.19 | 263.37 | -48.91
| 4935.02 | 5.568 | 349.479 | 4922.05 | 266.71 | -49.53
| 5000 | 4.268 | 349.479 | 4986.79 | 272.19 | -50.55
| 5100 | 2.268 | 349.479 | 5086.62 | 277.79 | -51.59
| 5200 | 0.268 | 349.479 | 5186.59 | 279.97 | -51.99
| 5213.41 | 0 | 0 | 5200 | 280 | -52
| 6505.59 | 0 | 0 | 6492.18 | 280 | -52
| 6600 | 7.081 | 179.977 | 6586.35 | 274.17 | -52
| 6700 | 14.581 | 179.977 | 6684.5 | 255.4 | -51.99
| 6800 | 22.081 | 179.977 | 6779.36 | 223.97 | -51.98
| 6900 | 29.581 | 179.977 | 6869.3 | 180.43 | -51.96
| 7000 | 37.081 | 179.977 | 6952.79 | 125.52 | -51.94
| 7100 | 44.58 | 179.977 | 7028.4 | 60.19 | -51.91
| 7200 | 52.08 | 179.977 | 7094.84 | -14.46 | -51.88
| 7300 | 59.58 | 179.977 | 7150.96 | -97.14 | -51.85
| 7400 | 67.08 | 179.977 | 7195.82 | -186.44 | -51.81
| 7500 | 74.58 | 179.977 | 7228.63 | -280.82 | -51.77
| 7600 | 82.08 | 179.977 | 7248.84 | -378.69 | -51.73
| 7625.59 | 84 | 179.977 | 7251.94 | -404.09 | -51.72
| 7699.59 | 84 | 179.977 | 7259.68 | -477.69 | -51.69
| 7700 | 84.02 | 179.977 | 7259.72 | -478.09 | -51.69
| 7800 | 89.02 | 179.977 | 7265.79 | -577.87 | -51.65
| 7818.39 | 89.94 | 179.977 | 7265.95 | -596.27 | -51.64
| 7900 | 89.94 | 179.977 | 7266.04 | -677.87 | -51.61
| 8000 | 89.94 | 179.977 | 7266.14 | -777.87 | -51.57
| 8100 | 89.94 | 179.977 | 7266.25 | -877.87 | -51.53
| 8200 | 89.94 | 179.977 | 7266.35 | -977.87 | -51.49
| 8300 | 89.94 | 179.977 | 7266.46 | -1077.87 | -51.45
| 8400 | 89.94 | 179.977 | 7266.56 | -1177.87 | -51.41
| 8500 | 89.94 | 179.977 | 7266.67 | -1277.87 | -51.37
| 8600 | 89.94 | 179.977 | 7266.77 | -1377.87 | -51.33
| 8700 | 89.94 | 179.977 | 7266.88 | -1477.87 | -51.29
| 8800 | 89.94 | 179.977 | 7266.98 | -1577.87 | -51.24
| 8900 | 89.94 | 179.977 | 7267.09 | -1677.87 | -51.2
| 9000 | 89.94 | 179.977 | 7267.19 | -1777.87 | -51.16
| 9100 | 89.94 | 179.977 | 7267.3 | -1877.87 | -51.12
| 9200 | 89.94 | 179.977 | 7267.4 | -1977.87 | -51.08
| 9300 | 89.94 | 179.977 | 7267.51 | -2077.87 | -51.04
| 9400 | 89.94 | 179.977 | 7267.61 | -2177.87 | -51
| 9500 | 89.94 | 179.977 | 7267.72 | -2277.87 | -50.96
| 9600 | 89.94 | 179.977 | 7267.82 | -2377.87 | -50.92
| 9700 | 89.94 | 179.977 | 7267.93 | -2477.87 | -50.88
| 9800 | 89.94 | 179.977 | 7268.03 | -2577.87 | -50.84
| 9900 | 89.94 | 179.977 | 7268.13 | -2677.87 | -50.8
| 10000 | 89.94 | 179.977 | 7268.24 | -2777.87 | -50.76
| 10100 | 89.94 | 179.977 | 7268.34 | -2877.87 | -50.72
| 10200 | 89.94 | 179.977 | 7268.45 | -2977.87 | -50.68
| 10300 | 89.94 | 179.977 | 7268.55 | -3077.87 | -50.63
| 10400 | 89.94 | 179.977 | 7268.66 | -3177.87 | -50.59
| 10500 | 89.94 | 179.977 | 7268.76 | -3277.87 | -50.55
| 10600 | 89.94 | 179.977 | 7268.87 | -3377.87 | -50.51
| 10700 | 89.94 | 179.977 | 7268.97 | -3477.87 | -50.47
| 10800 | 89.94 | 179.977 | 7269.08 | -3577.87 | -50.43
| 10900 | 89.94 | 179.977 | 7269.18 | -3677.87 | -50.39
| 11000 | 89.94 | 179.977 | 7269.29 | -3777.87 | -50.35
| 11100 | 89.94 | 179.977 | 7269.39 | -3877.87 | -50.31
| 11200 | 89.94 | 179.977 | 7269.5 | -3977.87 | -50.27
| 11300 | 89.94 | 179.977 | 7269.6 | -4077.87 | -50.23
| 11400 | 89.94 | 179.977 | 7269.71 | -4177.87 | -50.19
| 11500 | 89.94 | 179.977 | 7269.81 | -4277.87 | -50.15
| 11600 | 89.94 | 179.977 | 7269.91 | -4377.87 | -50.11
| 11681.36 | 89.94 | 179.977 | 7270 | -4459.23 | -50.07

## Lookup (hidden)
North Reference | RetunValue | Grid Type | ReturnValue | Deviation Indicator | ReturnValue
| 2 |  | 0 |  | 4
True |  | SPCS-Colorado Central-NAD27 |  | Directional
Grid |  | SPCS-Colorado Central-NAD83 |  | High Angle
|  | SPCS-Colorado North-NAD27 |  | Horizontal
SPCS-Colorado North-NAD83
SPCS-Colorado South-NAD27
SPCS-Colorado South-NAD83
UTM-Zone 12 NAD27
UTM-Zone 12 NAD83
UTM-Zone 13 NAD27
UTM-Zone 13 NAD83