## Data
Header Information | measured depth (ft) | inclination (°) | azimuth (°) | true vertical depth (ft) | northing +N/-S (ft) | easting +E/-W (ft)
Operator Name | 0 | 0 | 0 | 0 | 0 | 0
PETROLEUM DEVELOPMENT CORPORATION | 1200 | 0 | 0 | 1200 | 0 | 0
Operator Number | 1300 | 2 | 302.709 | 1299.98 | 0.94 | -1.47
69175 | 1400 | 4 | 302.709 | 1399.84 | 3.77 | -5.87
Well Name and Number | 1500 | 6 | 302.709 | 1499.45 | 8.48 | -13.21
Harvesters Resources 15R-323 | 1576.19 | 7.524 | 302.709 | 1575.11 | 13.33 | -20.75
API Number (if available) | 1600 | 7.524 | 302.709 | 1598.71 | 15.01 | -23.38
| 1700 | 7.524 | 302.709 | 1697.85 | 22.09 | -34.39
Location: QQ SEC TWP RGE | 1800 | 7.524 | 302.709 | 1796.99 | 29.16 | -45.41
Sec.15-T6N-R66W | 1900 | 7.524 | 302.709 | 1896.13 | 36.24 | -56.43
Citing Type: Planned or Actual | 2000 | 7.524 | 302.709 | 1995.27 | 43.31 | -67.45
Planned | 2100 | 7.524 | 302.709 | 2094.41 | 50.39 | -78.46
Deviation Indicator | 2200 | 7.524 | 302.709 | 2193.55 | 57.47 | -89.48
Horizontal | 2300 | 7.524 | 302.709 | 2292.69 | 64.54 | -100.5
North Reference | 2400 | 7.524 | 302.709 | 2391.83 | 71.62 | -111.52
True | 2500 | 7.524 | 302.709 | 2490.97 | 78.69 | -122.53
Grid Type | 2600 | 7.524 | 302.709 | 2590.11 | 85.77 | -133.55
#VALUE! | 2700 | 7.524 | 302.709 | 2689.24 | 92.84 | -144.57
| 2800 | 7.524 | 302.709 | 2788.38 | 99.92 | -155.59
| 2900 | 7.524 | 302.709 | 2887.52 | 106.99 | -166.6
| 3000 | 7.524 | 302.709 | 2986.66 | 114.07 | -177.62
| 3100 | 7.524 | 302.709 | 3085.8 | 121.14 | -188.64
| 3200 | 7.524 | 302.709 | 3184.94 | 128.22 | -199.66
| 3300 | 7.524 | 302.709 | 3284.08 | 135.3 | -210.67
| 3400 | 7.524 | 302.709 | 3383.22 | 142.37 | -221.69
| 3500 | 7.524 | 302.709 | 3482.36 | 149.45 | -232.71
| 3600 | 7.524 | 302.709 | 3581.5 | 156.52 | -243.73
| 3700 | 7.524 | 302.709 | 3680.63 | 163.6 | -254.74
| 3800 | 7.524 | 302.709 | 3779.77 | 170.67 | -265.76
| 3900 | 7.524 | 302.709 | 3878.91 | 177.75 | -276.78
| 4000 | 7.524 | 302.709 | 3978.05 | 184.82 | -287.8
| 4100 | 7.524 | 302.709 | 4077.19 | 191.9 | -298.81
| 4200 | 7.524 | 302.709 | 4176.33 | 198.97 | -309.83
| 4300 | 7.524 | 302.709 | 4275.47 | 206.05 | -320.85
| 4400 | 7.524 | 302.709 | 4374.61 | 213.13 | -331.87
| 4500 | 7.524 | 302.709 | 4473.75 | 220.2 | -342.88
| 4600 | 7.524 | 302.709 | 4572.89 | 227.28 | -353.9
| 4700 | 7.524 | 302.709 | 4672.03 | 234.35 | -364.92
| 4800 | 7.524 | 302.709 | 4771.16 | 241.43 | -375.94
| 4900 | 7.524 | 302.709 | 4870.3 | 248.5 | -386.95
| 5000 | 7.524 | 302.709 | 4969.44 | 255.58 | -397.97
| 5100 | 7.524 | 302.709 | 5068.58 | 262.65 | -408.99
| 5156.8 | 7.524 | 302.709 | 5124.89 | 266.67 | -415.25
| 5200 | 6.66 | 302.709 | 5167.76 | 269.55 | -419.73
| 5300 | 4.66 | 302.709 | 5267.27 | 274.88 | -428.03
| 5400 | 2.66 | 302.709 | 5367.06 | 278.33 | -433.4
| 5500 | 0.66 | 302.709 | 5467.01 | 279.9 | -435.84
| 5532.99 | 0 | 0 | 5500 | 280 | -436
| 6450.98 | 0 | 0 | 6417.99 | 280 | -436
| 6500 | 3.677 | 179.975 | 6466.98 | 278.43 | -436
| 6600 | 11.177 | 179.975 | 6566.07 | 265.51 | -435.99
| 6700 | 18.677 | 179.975 | 6662.63 | 239.77 | -435.98
| 6800 | 26.176 | 179.975 | 6755 | 201.65 | -435.97
| 6900 | 33.676 | 179.975 | 6841.6 | 151.8 | -435.94
| 7000 | 41.176 | 179.975 | 6920.96 | 91.07 | -435.92
| 7100 | 48.676 | 179.975 | 6991.71 | 20.5 | -435.89
| 7200 | 56.176 | 179.975 | 7052.64 | -58.7 | -435.85
| 7300 | 63.676 | 179.975 | 7102.72 | -145.18 | -435.82
| 7400 | 71.176 | 179.975 | 7141.08 | -237.45 | -435.78
| 7500 | 78.676 | 179.975 | 7167.07 | -333.94 | -435.74
| 7600 | 86.176 | 179.975 | 7180.24 | -433 | -435.69
| 7654.05 | 90.23 | 179.975 | 7181.93 | -487.01 | -435.67
| 7700 | 90.23 | 179.975 | 7181.75 | -532.96 | -435.65
| 7800 | 90.23 | 179.975 | 7181.35 | -632.96 | -435.61
| 7900 | 90.23 | 179.975 | 7180.94 | -732.96 | -435.56
| 8000 | 90.23 | 179.975 | 7180.54 | -832.96 | -435.52
| 8100 | 90.23 | 179.975 | 7180.14 | -932.96 | -435.48
| 8200 | 90.23 | 179.975 | 7179.74 | -1032.96 | -435.44
| 8300 | 90.23 | 179.975 | 7179.34 | -1132.96 | -435.39
| 8400 | 90.23 | 179.975 | 7178.94 | -1232.96 | -435.35
| 8500 | 90.23 | 179.975 | 7178.54 | -1332.96 | -435.31
| 8600 | 90.23 | 179.975 | 7178.13 | -1432.96 | -435.26
| 8700 | 90.23 | 179.975 | 7177.73 | -1532.95 | -435.22
| 8800 | 90.23 | 179.975 | 7177.33 | -1632.95 | -435.18
| 8900 | 90.23 | 179.975 | 7176.93 | -1732.95 | -435.13
| 9000 | 90.23 | 179.975 | 7176.53 | -1832.95 | -435.09
| 9100 | 90.23 | 179.975 | 7176.13 | -1932.95 | -435.05
| 9200 | 90.23 | 179.975 | 7175.73 | -2032.95 | -435.01
| 9300 | 90.23 | 179.975 | 7175.32 | -2132.95 | -434.96
| 9400 | 90.23 | 179.975 | 7174.92 | -2232.95 | -434.92
| 9500 | 90.23 | 179.975 | 7174.52 | -2332.95 | -434.88
| 9600 | 90.23 | 179.975 | 7174.12 | -2432.95 | -434.83
| 9700 | 90.23 | 179.975 | 7173.72 | -2532.95 | -434.79
| 9800 | 90.23 | 179.975 | 7173.32 | -2632.95 | -434.75
| 9900 | 90.23 | 179.975 | 7172.92 | -2732.95 | -434.7
| 10000 | 90.23 | 179.975 | 7172.51 | -2832.94 | -434.66
| 10100 | 90.23 | 179.975 | 7172.11 | -2932.94 | -434.62
| 10200 | 90.23 | 179.975 | 7171.71 | -3032.94 | -434.58
| 10300 | 90.23 | 179.975 | 7171.31 | -3132.94 | -434.53
| 10400 | 90.23 | 179.975 | 7170.91 | -3232.94 | -434.49
| 10500 | 90.23 | 179.975 | 7170.51 | -3332.94 | -434.45
| 10600 | 90.23 | 179.975 | 7170.11 | -3432.94 | -434.4
| 10700 | 90.23 | 179.975 | 7169.7 | -3532.94 | -434.36
| 10800 | 90.23 | 179.975 | 7169.3 | -3632.94 | -434.32
| 10900 | 90.23 | 179.975 | 7168.9 | -3732.94 | -434.27
| 11000 | 90.23 | 179.975 | 7168.5 | -3832.94 | -434.23
| 11100 | 90.23 | 179.975 | 7168.1 | -3932.94 | -434.19
| 11200 | 90.23 | 179.975 | 7167.7 | -4032.93 | -434.15
| 11300 | 90.23 | 179.975 | 7167.3 | -4132.93 | -434.1
| 11400 | 90.23 | 179.975 | 7166.89 | -4232.93 | -434.06
| 11500 | 90.23 | 179.975 | 7166.49 | -4332.93 | -434.02
| 11600 | 90.23 | 179.975 | 7166.09 | -4432.93 | -433.97
| 11622.66 | 90.23 | 179.975 | 7166 | -4455.59 | -433.96

## Lookup (hidden)
North Reference | RetunValue | Grid Type | ReturnValue | Deviation Indicator | ReturnValue
| 2 |  | 0 |  | 4
True |  | SPCS-Colorado Central-NAD27 |  | Directional
Grid |  | SPCS-Colorado Central-NAD83 |  | High Angle
|  | SPCS-Colorado North-NAD27 |  | Horizontal
SPCS-Colorado North-NAD83
SPCS-Colorado South-NAD27
SPCS-Colorado South-NAD83
UTM-Zone 12 NAD27
UTM-Zone 12 NAD83
UTM-Zone 13 NAD27
UTM-Zone 13 NAD83