## Data
Header Information | measured depth (ft) | inclination (°) | azimuth (°) | true vertical depth (ft) | northing +N/-S (ft) | easting +E/-W (ft)
Operator Name | 164 | 0.29 | 60.52 | 164 | 0.2 | 0.36
Encana Oil & Gas (USA) Inc. | 256 | 0.37 | 32.45 | 256 | 0.57 | 0.73
Operator Number | 348 | 0.38 | 350.24 | 348 | 1.12 | 0.84
100185 | 440 | 0.25 | 15.68 | 439.99 | 1.62 | 0.84
Well Name and Number | 532 | 0.3 | 334.41 | 531.99 | 2.03 | 0.79
Echeverria 2B-2H | 624 | 0.47 | 323.29 | 623.99 | 2.56 | 0.46
API Number (if available) | 716 | 0.29 | 317.08 | 715.99 | 3.03 | 0.08
05-123-35810-00 | 808 | 0.64 | 304.8 | 807.99 | 3.49 | -0.5
Location: QQ SEC TWP RGE | 851 | 0.74 | 307.82 | 850.98 | 3.8 | -0.92
NENW 2 T2N R67W | 996 | 0.47 | 327.73 | 995.98 | 4.88 | -1.98
Citing Type: Planned or Actual | 1088 | 0.76 | 352.85 | 1087.97 | 5.8 | -2.25
ACTUAL | 1150 | 0.56 | 334.69 | 1149.97 | 6.48 | -2.43
Deviation Indicator | 1180 | 1.08 | 348 | 1179.96 | 6.89 | -2.55
Grid Type | 1211 | 1.73 | 45.23 | 1210.95 | 7.5 | -2.28
North Reference | 1242 | 3.5 | 56.42 | 1241.92 | 8.36 | -1.16
T | 1272 | 4.83 | 47.12 | 1271.84 | 9.72 | 0.52
Grid Type | 1303 | 5.32 | 39.85 | 1302.72 | 11.71 | 2.4
#VALUE! | 1334 | 5.57 | 30.2 | 1333.58 | 14.12 | 4.08
| 1364 | 5.67 | 22.08 | 1363.44 | 16.75 | 5.37
| 1456 | 5.17 | 14.11 | 1455.03 | 24.98 | 8.09
| 1551 | 5.31 | 24.94 | 1549.63 | 33.12 | 10.98
| 1645 | 4.59 | 25.33 | 1643.28 | 40.47 | 14.43
| 1740 | 5.82 | 31.74 | 1737.89 | 48 | 18.59
| 1835 | 5.59 | 28.08 | 1832.42 | 56.17 | 23.3
| 1930 | 5.5 | 22.17 | 1926.97 | 64.47 | 27.19
| 2025 | 4.82 | 22.63 | 2021.59 | 72.37 | 30.45
| 2119 | 5.82 | 22.68 | 2115.18 | 80.42 | 33.81
| 2214 | 5.03 | 18.71 | 2209.76 | 88.81 | 37
| 2309 | 5.52 | 31.98 | 2304.36 | 96.63 | 40.76
| 2404 | 6.11 | 35.15 | 2398.87 | 104.64 | 46.09
| 2499 | 5.05 | 36.39 | 2493.42 | 112.14 | 51.48
| 2594 | 6.33 | 26.87 | 2587.95 | 120.18 | 56.33
| 2688 | 6.15 | 21.91 | 2681.39 | 129.48 | 60.56
| 2783 | 6.02 | 18.57 | 2775.86 | 138.93 | 64.04
| 2878 | 5.74 | 13.41 | 2870.36 | 148.27 | 66.73
| 2973 | 5.17 | 21.67 | 2964.93 | 156.87 | 69.41
| 3068 | 6.38 | 24.04 | 3059.44 | 165.68 | 73.15
| 3163 | 6.04 | 19.26 | 3153.89 | 175.22 | 76.95
| 3258 | 5.27 | 10.79 | 3248.43 | 184.22 | 79.41
| 3352 | 5.58 | 19.56 | 3342.01 | 192.76 | 81.75
| 3447 | 5.3 | 23.07 | 3436.58 | 201.15 | 85.01
| 3542 | 6.11 | 33.86 | 3531.11 | 209.39 | 89.55
| 3637 | 4.91 | 30.53 | 3625.67 | 217.09 | 94.43
| 3732 | 5.46 | 21.97 | 3720.28 | 224.78 | 98.19
| 3827 | 5.13 | 18.05 | 3814.88 | 233.02 | 101.2
| 3921 | 6 | 25.51 | 3908.43 | 241.45 | 104.62
| 4016 | 5.8 | 25.37 | 4002.93 | 250.27 | 108.81
| 4111 | 5.75 | 24.67 | 4097.45 | 258.93 | 112.85
| 4206 | 5.68 | 23.73 | 4191.98 | 267.55 | 116.73
| 4301 | 4.65 | 19.03 | 4286.59 | 275.49 | 119.87
| 4395 | 5.74 | 29.64 | 4380.2 | 283.18 | 123.44
| 4490 | 5.5 | 29.12 | 4474.75 | 291.29 | 128
| 4585 | 5.34 | 27.32 | 4569.32 | 299.19 | 132.25
| 4680 | 5.06 | 27.72 | 4663.93 | 306.83 | 136.23
| 4775 | 6.84 | 24.97 | 4758.42 | 315.67 | 140.56
| 4869 | 6.88 | 24.53 | 4851.74 | 325.87 | 145.27
| 4964 | 6.73 | 23.94 | 4946.07 | 336.14 | 149.89
| 5059 | 5.93 | 21.97 | 5040.49 | 345.77 | 153.98
| 5153 | 5.01 | 19.74 | 5134.06 | 354.14 | 157.19
| 5248 | 6.82 | 21.52 | 5228.55 | 363.29 | 160.66
| 5343 | 6.52 | 21.24 | 5322.91 | 373.58 | 164.68
| 5438 | 5.84 | 19.38 | 5417.36 | 383.17 | 168.24
| 5533 | 5 | 18.54 | 5511.93 | 391.66 | 171.17
| 5628 | 6.33 | 17.42 | 5606.46 | 400.58 | 174.05
| 5723 | 5.75 | 15.62 | 5700.94 | 410.16 | 176.9
| 5817 | 5.88 | 22.56 | 5794.46 | 419.14 | 180.01
| 5912 | 5.15 | 21.14 | 5889.02 | 427.61 | 183.42
| 6007 | 4.93 | 19.78 | 5983.65 | 435.43 | 186.34
| 6102 | 4.21 | 24.8 | 6078.35 | 442.44 | 189.18
| 6196 | 4.72 | 17.39 | 6172.06 | 449.26 | 191.78
| 6291 | 3.97 | 14.09 | 6266.79 | 456.18 | 193.75
| 6386 | 3.21 | 6.65 | 6361.6 | 462.02 | 194.86
| 6481 | 2.42 | 11.06 | 6456.48 | 466.63 | 195.55
| 6576 | 1.93 | 13.97 | 6551.42 | 470.15 | 196.33
| 6607 | 1.95 | 13.05 | 6582.4 | 471.18 | 196.57
| 6671 | 0.8 | 147.76 | 6646.39 | 471.86 | 197.06
| 6702 | 4.86 | 178.96 | 6677.34 | 470.36 | 197.19
| 6734 | 8.85 | 175.74 | 6709.11 | 466.55 | 197.4
| 6765 | 11.61 | 178.79 | 6739.61 | 461.06 | 197.65
| 6797 | 13.54 | 177.86 | 6770.84 | 454.09 | 197.85
| 6829 | 15.85 | 177.24 | 6801.8 | 445.98 | 198.2
| 6860 | 17.72 | 178.55 | 6831.47 | 437.04 | 198.53
| 6892 | 19.88 | 179.59 | 6861.76 | 426.73 | 198.69
| 6922 | 21.86 | 178.39 | 6889.8 | 416.04 | 198.88
| 6955 | 24.06 | 179.13 | 6920.18 | 403.18 | 199.16
| 6987 | 25.81 | 178.67 | 6949.2 | 389.69 | 199.42
| 7018 | 27.34 | 178.2 | 6976.92 | 375.82 | 199.8
| 7050 | 28.69 | 180.64 | 7005.17 | 360.8 | 199.94
| 7081 | 31.65 | 182.27 | 7031.97 | 345.23 | 199.54
| 7113 | 34.69 | 183.32 | 7058.75 | 327.74 | 198.68
| 7145 | 37.12 | 183.94 | 7084.67 | 309.02 | 197.49
| 7176 | 38.87 | 183.54 | 7109.1 | 289.98 | 196.24
| 7208 | 40.67 | 183.26 | 7133.69 | 269.54 | 195.03
| 7239 | 42.62 | 183.46 | 7156.86 | 248.98 | 193.82
| 7271 | 44.14 | 184.62 | 7180.12 | 227.06 | 192.27
| 7303 | 46.01 | 184.74 | 7202.72 | 204.48 | 190.42
| 7334 | 48.08 | 184.87 | 7223.84 | 181.87 | 188.52
| 7366 | 50.88 | 184.34 | 7244.63 | 157.62 | 186.57
| 7397 | 54.12 | 183.71 | 7263.49 | 133.09 | 184.85
| 7429 | 57.1 | 181.28 | 7281.57 | 106.72 | 183.71
| 7461 | 60.52 | 181.46 | 7298.14 | 79.36 | 183.05
| 7492 | 62.75 | 182.96 | 7312.87 | 52.1 | 181.99
| 7524 | 64.8 | 183.56 | 7327.01 | 23.44 | 180.36
| 7556 | 67.95 | 184.33 | 7339.83 | -5.8 | 178.34
| 7588 | 72.61 | 185.69 | 7350.62 | -35.8 | 175.7
| 7619 | 77.41 | 185.57 | 7358.63 | -65.59 | 172.77
| 7651 | 80.24 | 185.36 | 7364.83 | -96.84 | 169.78
| 7683 | 83.89 | 185.45 | 7369.25 | -128.39 | 166.79
| 7714 | 86.26 | 186.1 | 7371.91 | -159.11 | 163.69
| 7725 | 86.88 | 185.77 | 7372.57 | -170.04 | 162.55
| 7779 | 89.07 | 185.36 | 7374.48 | -223.74 | 157.32
| 7810 | 89.63 | 185.56 | 7374.83 | -254.6 | 154.37
| 7855 | 89.1337 | 184.8926 | 7375.313 | -299.4119 | 150.2682
| 7907 | 89.2 | 183.76 | 7376.0688 | -351.2574 | 146.3461
| 7952 | 89.6908 | 183.64 | 7376.5044 | -396.1613 | 143.4423
| 8002 | 90 | 183.24 | 7376.6396 | -446.0709 | 140.4422
| 8047 | 89.6293 | 181.6797 | 7376.7852 | -491.0277 | 138.5109
| 8097 | 89.5051 | 180.1978 | 7377.1626 | -541.0182 | 137.6918
| 8142 | 88.8256 | 179.087 | 7377.8184 | -586.0116 | 137.9726
| 8191 | 89.0724 | 178.2946 | 7378.7173 | -634.9901 | 139.092
| 8236 | 90.1237 | 178.3606 | 7379.0327 | -679.9692 | 140.4053
| 8286 | 90.7421 | 178.0031 | 7378.6553 | -729.9423 | 141.9916
| 8331 | 91.0501 | 177.6487 | 7377.9512 | -774.9043 | 143.6985
| 8381 | 90.2472 | 177.7403 | 7377.3853 | -824.8602 | 145.7098
| 8426 | 89.382 | 177.0883 | 7377.5308 | -869.8134 | 147.7399
| 8476 | 89.5674 | 176.8375 | 7377.9893 | -919.741 | 150.3889
| 8571 | 90.247 | 177.3069 | 7378.1431 | -1014.6161 | 155.2412
| 8666 | 90.8044 | 177.2612 | 7377.2715 | -1109.505 | 159.7426
| 8761 | 89.75 | 177.28 | 7376.812 | -1204.3948 | 164.2663
| 8855 | 89.629 | 177.0196 | 7377.3218 | -1298.277 | 168.9404
| 8950 | 89.5676 | 176.3282 | 7377.9878 | -1393.1141 | 174.452
| 9045 | 89.4439 | 175.5668 | 7378.8071 | -1487.8723 | 181.1654
| 9140 | 89.1354 | 175.4465 | 7379.9854 | -1582.5729 | 188.6074
| 9235 | 90.3088 | 175.7227 | 7380.4458 | -1677.2881 | 195.9211
| 9330 | 90 | 174.9943 | 7380.1899 | -1771.9755 | 203.6086
| 9425 | 90.3088 | 175.35 | 7379.9341 | -1866.6378 | 211.604
| 9519 | 89.8764 | 175.805 | 7379.7822 | -1960.3573 | 218.8524
| 9614 | 90.6793 | 176.1829 | 7379.3213 | -2055.1231 | 225.4892
| 9709 | 89.4435 | 175.2121 | 7379.2197 | -2149.8524 | 232.6161
| 9804 | 90.4945 | 175.9123 | 7379.271 | -2244.5656 | 239.9668
| 9899 | 90.8032 | 175.3269 | 7378.1953 | -2339.2815 | 247.2222
| 9994 | 88.9491 | 175.8016 | 7378.4004 | -2433.9923 | 254.5692
| 10089 | 90.4324 | 176.6892 | 7378.9131 | -2528.7835 | 260.7898
| 10184 | 91.1735 | 176.4205 | 7377.582 | -2623.6017 | 266.498
| 10279 | 89.1953 | 177.5405 | 7377.2764 | -2718.4631 | 271.5019
| 10373 | 89.3821 | 179.2141 | 7378.4434 | -2812.4148 | 274.1635
| 10468 | 90.9892 | 181.1039 | 7378.1353 | -2907.4065 | 273.9
| 10563 | 91.113 | 180.2935 | 7376.3926 | -3002.3827 | 272.7418
| 10658 | 89.195 | 178.5401 | 7376.1372 | -3097.3692 | 273.7088
| 10753 | 91.4857 | 180.617 | 7375.5732 | -3192.3535 | 274.4077
| 10848 | 88.7635 | 177.9375 | 7375.3662 | -3287.3281 | 275.6061
| 10943 | 90.1236 | 178.8524 | 7376.2891 | -3382.2831 | 278.2667
| 11037 | 89.5054 | 178.5017 | 7376.5933 | -3476.257 | 280.4369
| 11132 | 90.9889 | 179.8019 | 7376.1836 | -3571.241 | 281.8432
| 11227 | 91.5448 | 179.6587 | 7374.083 | -3666.2163 | 282.2903
| 11322 | 88.825 | 177.0814 | 7373.7764 | -3761.1604 | 284.9921
| 11417 | 89.9382 | 179.0977 | 7374.8018 | -3856.0957 | 288.1587
| 11511 | 90.2474 | 178.2084 | 7374.6499 | -3950.0686 | 290.3684
| 11606 | 90.4945 | 179.1295 | 7374.0347 | -4045.0398 | 292.5751
| 11701 | 89.8762 | 180.4931 | 7373.7275 | -4140.0361 | 292.888
| 11796 | 90.5565 | 179.7438 | 7373.3687 | -4235.034 | 292.6916
| 11837 | 90.1238 | 179.4798 | 7373.1255 | -4276.0322 | 292.9694
| 11879 | 90.12 | 179.48 | 7373.0361 | -4318.0304 | 293.3507

## Lookup (hidden)
North Reference | RetunValue | Grid Type | ReturnValue | Deviation Indicator | ReturnValue
| 2 |  | 0 |  | 4
True |  | SPCS-Colorado Central-NAD27 |  | Directional
Grid |  | SPCS-Colorado Central-NAD83 |  | High Angle
|  | SPCS-Colorado North-NAD27 |  | Horizontal
SPCS-Colorado North-NAD83
SPCS-Colorado South-NAD27
SPCS-Colorado South-NAD83
UTM-Zone 12 NAD27
UTM-Zone 12 NAD83
UTM-Zone 13 NAD27
UTM-Zone 13 NAD83