## Data
Header Information | measured depth (ft) | inclination (°) | azimuth (°) | true vertical depth (ft) | northing +N/-S (ft) | easting +E/-W (ft)
Operator Name | 0 | 0 | 0 | 0 | 0 | 0
| 100 | 0 | 0 | 100 | 0 | 0
Operator Number | 200 | 0 | 0 | 200 | 0 | 0
| 300 | 0 | 0 | 300 | 0 | 0
Well Name and Number | 400 | 3 | 229.48 | 399.95 | -1.7 | -1.99
Burkett 4-24 (Lower Lat) | 500 | 6 | 229.48 | 499.63 | -6.8 | -7.95
API Number (if available) | 600 | 9 | 229.48 | 598.77 | -15.28 | -17.87
| 694.69 | 11.84 | 229.48 | 691.89 | -26.4 | -30.89
Location: QQ SEC TWP RGE | 700 | 11.84 | 229.48 | 697.08 | -27.11 | -31.72
| 800 | 11.84 | 229.48 | 794.96 | -40.44 | -47.32
Citing Type: Planned or Actual | 900 | 11.84 | 229.48 | 892.83 | -53.77 | -62.92
Planned | 1000 | 11.84 | 229.48 | 990.7 | -67.11 | -78.52
Deviation Indicator | 1100 | 11.84 | 229.48 | 1088.57 | -80.44 | -94.11
Horizontal | 1200 | 11.84 | 229.48 | 1186.44 | -93.77 | -109.71
North Reference | 1300 | 11.84 | 229.48 | 1284.32 | -107.1 | -125.31
True | 1400 | 11.84 | 229.48 | 1382.19 | -120.43 | -140.91
Grid Type | 1500 | 11.84 | 229.48 | 1480.06 | -133.76 | -156.51
#VALUE! | 1600 | 11.84 | 229.48 | 1577.93 | -147.09 | -172.11
| 1700 | 11.84 | 229.48 | 1675.81 | -160.42 | -187.7
| 1724.24 | 11.84 | 229.48 | 1699.53 | -163.66 | -191.48
| 1739.24 | 13.68 | 225.91 | 1714.16 | -165.89 | -193.93
| 1744.24 | 13.68 | 225.91 | 1719.02 | -166.71 | -194.78
| 1750 | 14.33 | 228.24 | 1724.61 | -167.66 | -195.8
| 1775 | 17.38 | 236.27 | 1748.65 | -171.8 | -201.21
| 1800 | 20.66 | 241.9 | 1772.29 | -175.95 | -208.21
| 1825 | 24.06 | 246.02 | 1795.41 | -180.1 | -216.76
| 1850 | 27.56 | 249.16 | 1817.91 | -184.23 | -226.83
| 1875 | 31.11 | 251.64 | 1839.7 | -188.32 | -238.37
| 1900 | 34.69 | 253.66 | 1860.69 | -192.36 | -251.33
| 1908.96 | 35.99 | 254.29 | 1868 | -193.79 | -256.31
| 1925 | 38.31 | 255.34 | 1880.78 | -196.32 | -265.66
| 1950 | 41.94 | 256.77 | 1899.9 | -200.2 | -281.29
| 1975 | 45.59 | 258.01 | 1917.95 | -203.97 | -298.17
| 2000 | 49.26 | 259.1 | 1934.86 | -207.62 | -316.21
| 2025 | 52.93 | 260.08 | 1950.56 | -211.13 | -335.34
| 2050 | 56.61 | 260.97 | 1964.98 | -214.48 | -355.48
| 2075 | 60.29 | 261.79 | 1978.06 | -217.68 | -376.54
| 2100 | 63.98 | 262.54 | 1989.74 | -220.69 | -398.43
| 2112.4 | 65.81 | 262.9 | 1995 | -222.11 | -409.57
| 2125 | 67.68 | 263.26 | 1999.97 | -223.5 | -421.06
| 2150 | 71.37 | 263.93 | 2008.72 | -226.11 | -444.33
| 2175 | 75.07 | 264.58 | 2015.93 | -228.51 | -468.14
| 2200 | 78.77 | 265.2 | 2021.59 | -230.67 | -492.39
| 2213.58 | 80.78 | 265.54 | 2024 | -231.75 | -505.71
| 2225 | 82.47 | 265.81 | 2025.66 | -232.6 | -516.98
| 2250 | 86.17 | 266.41 | 2028.14 | -234.29 | -541.79
| 2275.83 | 90 | 267.02 | 2029 | -235.77 | -567.56
| 2300 | 90 | 267.02 | 2029 | -237.02 | -591.7
| 2400 | 90 | 267.02 | 2029 | -242.21 | -691.56
| 2500 | 90 | 267.02 | 2029 | -247.4 | -791.43
| 2600 | 90 | 267.02 | 2029 | -252.59 | -891.29
| 2700 | 90 | 267.02 | 2029 | -257.78 | -991.16
| 2800 | 90 | 267.02 | 2029 | -262.97 | -1091.02
| 2900 | 90 | 267.02 | 2029 | -268.16 | -1190.89
| 3000 | 90 | 267.02 | 2029 | -273.35 | -1290.75
| 3100 | 90 | 267.02 | 2029 | -278.55 | -1390.62
| 3200 | 90 | 267.02 | 2029 | -283.74 | -1490.48
| 3300 | 90 | 267.02 | 2029 | -288.93 | -1590.35
| 3400 | 90 | 267.02 | 2029 | -294.12 | -1690.21
| 3500 | 90 | 267.02 | 2029 | -299.31 | -1790.08
| 3600 | 90 | 267.02 | 2029 | -304.5 | -1889.95
| 3700 | 90 | 267.02 | 2029 | -309.69 | -1989.81
| 3800 | 90 | 267.02 | 2029 | -314.88 | -2089.68
| 3900 | 90 | 267.02 | 2029 | -320.07 | -2189.54
| 4000 | 90 | 267.02 | 2029 | -325.26 | -2289.41
| 4100 | 90 | 267.02 | 2029 | -330.45 | -2389.27
| 4200 | 90 | 267.02 | 2029 | -335.64 | -2489.14
| 4300 | 90 | 267.02 | 2029 | -340.83 | -2589
| 4400 | 90 | 267.02 | 2029 | -346.02 | -2688.87
| 4500 | 90 | 267.02 | 2029 | -351.21 | -2788.73
| 4600 | 90 | 267.02 | 2029 | -356.4 | -2888.6
| 4700 | 90 | 267.02 | 2029 | -361.59 | -2988.46
| 4800 | 90 | 267.02 | 2029 | -366.78 | -3088.33
| 4900 | 90 | 267.02 | 2029 | -371.97 | -3188.19
| 5000 | 90 | 267.02 | 2029 | -377.16 | -3288.06
| 5100 | 90 | 267.02 | 2029 | -382.35 | -3387.92
| 5200 | 90 | 267.02 | 2029 | -387.54 | -3487.79
| 5300 | 90 | 267.02 | 2029 | -392.73 | -3587.65
| 5400 | 90 | 267.02 | 2029 | -397.92 | -3687.52
| 5500 | 90 | 267.02 | 2029 | -403.11 | -3787.38
| 5600 | 90 | 267.02 | 2029 | -408.3 | -3887.25
| 5700 | 90 | 267.02 | 2029 | -413.49 | -3987.11
| 5795 | 90 | 267.02 | 2029 | -418.42 | -4081.99

## Lookup (hidden)
North Reference | RetunValue | Grid Type | ReturnValue | Deviation Indicator | ReturnValue
| 2 |  | 0 |  | 4
True |  | SPCS-Colorado Central-NAD27 |  | Directional
Grid |  | SPCS-Colorado Central-NAD83 |  | High Angle
|  | SPCS-Colorado North-NAD27 |  | Horizontal
SPCS-Colorado North-NAD83
SPCS-Colorado South-NAD27
SPCS-Colorado South-NAD83
UTM-Zone 12 NAD27
UTM-Zone 12 NAD83
UTM-Zone 13 NAD27
UTM-Zone 13 NAD83