## Data
Header Information | measured depth (ft) | inclination (°) | azimuth (°) | true vertical depth (ft) | northing +N/-S (ft) | easting +E/-W (ft)
Operator Name | 0 | 0 | 0 | 0 | 0 | 0
KERR-MCGEE | 100 | 0 | 0 | 100 | 0 | 0
Operator Number | 200 | 0 | 0 | 200 | 0 | 0
47120 | 300 | 0 | 0 | 300 | 0 | 0
Well Name and Number | 400 | 0 | 0 | 400 | 0 | 0
GREENLEAF 16N-15HZ | 500 | 0 | 0 | 500 | 0 | 0
API Number (if available) | 600 | 0 | 0 | 600 | 0 | 0
| 700 | 0 | 0 | 700 | 0 | 0
Location: QQ SEC TWP RGE | 750 | 0 | 0 | 750 | 0 | 0
NW NE SEC. 15-T2N-R65W | 800 | 0 | 0 | 800 | 0 | 0
Citing Type: Planned or Actual | 900 | 0 | 0 | 900 | 0 | 0
PLANNED | 1000 | 0 | 0 | 1000 | 0 | 0
Deviation Indicator | 1100 | 0 | 0 | 1100 | 0 | 0
Horizontal | 1200 | 0 | 0 | 1200 | 0 | 0
North Reference | 1300 | 0 | 0 | 1300 | 0 | 0
True | 1400 | 0 | 0 | 1400 | 0 | 0
Grid Type | 1500 | 0 | 0 | 1500 | 0 | 0
#VALUE! | 1600 | 0 | 0 | 1600 | 0 | 0
| 1700 | 0 | 0 | 1700 | 0 | 0
| 1800 | 0 | 0 | 1800 | 0 | 0
| 1900 | 0 | 0 | 1900 | 0 | 0
| 2000 | 0 | 0 | 2000 | 0 | 0
| 2100 | 0 | 0 | 2100 | 0 | 0
| 2200 | 0 | 0 | 2200 | 0 | 0
| 2300 | 0 | 0 | 2300 | 0 | 0
| 2400 | 0 | 0 | 2400 | 0 | 0
| 2500 | 0 | 0 | 2500 | 0 | 0
| 2600 | 2.1 | 82.17 | 2599.98 | 0.25 | 1.82
| 2700 | 4.2 | 82.17 | 2699.82 | 1 | 7.26
| 2800 | 6.3 | 82.17 | 2799.4 | 2.24 | 16.32
| 2900 | 8.4 | 82.17 | 2898.57 | 3.99 | 29
| 3000 | 10.5 | 82.17 | 2997.21 | 6.22 | 45.26
| 3100 | 12.6 | 82.17 | 3095.18 | 8.95 | 65.1
| 3200 | 14.7 | 82.17 | 3192.35 | 12.16 | 88.47
| 3300 | 16.8 | 82.17 | 3288.59 | 15.86 | 115.36
| 3400 | 18.9 | 82.17 | 3383.77 | 20.03 | 145.73
| 3500 | 21 | 82.17 | 3477.76 | 24.68 | 179.53
| 3600 | 23.1 | 82.17 | 3570.44 | 29.79 | 216.72
| 3700 | 25.2 | 82.17 | 3661.68 | 35.36 | 257.25
| 3800 | 27.3 | 82.17 | 3751.37 | 41.38 | 301.06
| 3900 | 29.4 | 82.17 | 3839.37 | 47.85 | 348.1
| 3912.22 | 29.66 | 82.17 | 3850 | 48.67 | 354.07
| 4000 | 31.5 | 82.17 | 3925.57 | 54.75 | 398.31
| 4100 | 33.6 | 82.17 | 4009.86 | 62.08 | 451.61
| 4200 | 35.7 | 82.17 | 4092.12 | 69.82 | 507.93
| 4251.01 | 36.77 | 82.17 | 4133.26 | 73.93 | 537.8
| 4300 | 36.77 | 82.17 | 4172.5 | 77.92 | 566.85
| 4400 | 36.77 | 82.17 | 4252.61 | 86.07 | 626.16
| 4500 | 36.77 | 82.17 | 4332.71 | 94.22 | 685.46
| 4600 | 36.77 | 82.17 | 4412.81 | 102.38 | 744.77
| 4626.45 | 36.77 | 82.17 | 4434 | 104.53 | 760.45
| 4700 | 36.77 | 82.17 | 4492.92 | 110.53 | 804.07
| 4800 | 36.77 | 82.17 | 4573.02 | 118.68 | 863.38
| 4900 | 36.77 | 82.17 | 4653.12 | 126.83 | 922.68
| 5000 | 36.77 | 82.17 | 4733.23 | 134.98 | 981.99
| 5025.67 | 36.77 | 82.17 | 4753.79 | 137.08 | 997.21
| 5100 | 35.21 | 82.17 | 4813.93 | 143.02 | 1040.48
| 5200 | 33.11 | 82.17 | 4896.67 | 150.67 | 1096.11
| 5300 | 31.01 | 82.17 | 4981.41 | 157.9 | 1148.69
| 5400 | 28.91 | 82.17 | 5068.05 | 164.7 | 1198.16
| 5500 | 26.81 | 82.17 | 5156.45 | 171.06 | 1244.46
| 5600 | 24.71 | 82.17 | 5246.51 | 176.98 | 1287.51
| 5700 | 22.61 | 82.17 | 5338.1 | 182.44 | 1327.27
| 5800 | 20.51 | 82.17 | 5431.09 | 187.45 | 1363.67
| 5900 | 18.41 | 82.17 | 5525.37 | 191.99 | 1396.67
| 6000 | 16.31 | 82.17 | 5620.81 | 196.05 | 1426.23
| 6100 | 14.21 | 82.17 | 5717.28 | 199.63 | 1452.3
| 6200 | 12.11 | 82.17 | 5814.65 | 202.73 | 1474.86
| 6300 | 10.01 | 82.17 | 5912.79 | 205.35 | 1493.86
| 6400 | 7.91 | 82.17 | 6011.56 | 207.47 | 1509.29
| 6500 | 5.81 | 82.17 | 6110.84 | 209.09 | 1521.13
| 6600 | 3.71 | 82.17 | 6210.49 | 210.22 | 1529.35
| 6700 | 1.61 | 82.17 | 6310.38 | 210.85 | 1533.94
| 6776.68 | 0 | 0 | 6387.05 | 211 | 1535.01
| 6800 | 2.33 | 179.77 | 6410.36 | 210.53 | 1535.01
| 6900 | 12.33 | 179.77 | 6509.42 | 197.78 | 1535.07
| 7000 | 22.33 | 179.77 | 6604.76 | 168.03 | 1535.19
| 7100 | 32.33 | 179.77 | 6693.48 | 122.17 | 1535.37
| 7193.42 | 41.67 | 179.77 | 6768 | 66.01 | 1535.6
| 7200 | 42.33 | 179.77 | 6772.89 | 61.61 | 1535.62
| 7300 | 52.33 | 179.77 | 6840.58 | -11.83 | 1535.92
| 7305.63 | 52.89 | 179.77 | 6844 | -16.3 | 1535.94
| 7388.4 | 61.17 | 179.77 | 6889 | -85.68 | 1536.22
| 7400 | 62.33 | 179.77 | 6894.49 | -95.9 | 1536.26
| 7500 | 72.33 | 179.77 | 6932.98 | -188.06 | 1536.63
| 7600 | 82.33 | 179.77 | 6954.88 | -285.5 | 1537.03
| 7617.95 | 84.13 | 179.77 | 6957 | -303.32 | 1537.1
| 7680.09 | 90.34 | 179.77 | 6960 | -365.35 | 1537.35
| 7680.09 | 90.34 | 179.77 | 6960 | -365.36 | 1537.35
| 7700 | 90.34 | 179.77 | 6959.88 | -385.27 | 1537.43
| 7800 | 90.34 | 179.77 | 6959.29 | -485.27 | 1537.84
| 7900 | 90.34 | 179.77 | 6958.69 | -585.26 | 1538.25
| 8000 | 90.34 | 179.77 | 6958.1 | -685.26 | 1538.65
| 8100 | 90.34 | 179.77 | 6957.5 | -785.26 | 1539.06
| 8200 | 90.34 | 179.77 | 6956.91 | -885.26 | 1539.46
| 8300 | 90.34 | 179.77 | 6956.32 | -985.25 | 1539.87
| 8400 | 90.34 | 179.77 | 6955.72 | -1085.25 | 1540.27
| 8500 | 90.34 | 179.77 | 6955.13 | -1185.25 | 1540.68
| 8600 | 90.34 | 179.77 | 6954.53 | -1285.24 | 1541.09
| 8700 | 90.34 | 179.77 | 6953.94 | -1385.24 | 1541.49
| 8800 | 90.34 | 179.77 | 6953.35 | -1485.24 | 1541.9
| 8900 | 90.34 | 179.77 | 6952.75 | -1585.24 | 1542.3
| 9000 | 90.34 | 179.77 | 6952.16 | -1685.23 | 1542.71
| 9100 | 90.34 | 179.77 | 6951.57 | -1785.23 | 1543.12
| 9200 | 90.34 | 179.77 | 6950.97 | -1885.23 | 1543.52
| 9300 | 90.34 | 179.77 | 6950.38 | -1985.23 | 1543.93
| 9400 | 90.34 | 179.77 | 6949.78 | -2085.22 | 1544.33
| 9500 | 90.34 | 179.77 | 6949.19 | -2185.22 | 1544.74
| 9600 | 90.34 | 179.77 | 6948.6 | -2285.22 | 1545.15
| 9700 | 90.34 | 179.77 | 6948 | -2385.22 | 1545.55
| 9800 | 90.34 | 179.77 | 6947.41 | -2485.21 | 1545.96
| 9900 | 90.34 | 179.77 | 6946.81 | -2585.21 | 1546.36
| 10000 | 90.34 | 179.77 | 6946.22 | -2685.21 | 1546.77
| 10100 | 90.34 | 179.77 | 6945.63 | -2785.21 | 1547.18
| 10200 | 90.34 | 179.77 | 6945.03 | -2885.2 | 1547.58
| 10300 | 90.34 | 179.77 | 6944.44 | -2985.2 | 1547.99
| 10400 | 90.34 | 179.77 | 6943.85 | -3085.2 | 1548.39
| 10500 | 90.34 | 179.77 | 6943.25 | -3185.2 | 1548.8
| 10600 | 90.34 | 179.77 | 6942.66 | -3285.19 | 1549.21
| 10700 | 90.34 | 179.77 | 6942.06 | -3385.19 | 1549.61
| 10800 | 90.34 | 179.77 | 6941.47 | -3485.19 | 1550.02
| 10900 | 90.34 | 179.77 | 6940.88 | -3585.19 | 1550.42
| 11000 | 90.34 | 179.77 | 6940.28 | -3685.18 | 1550.83
| 11100 | 90.34 | 179.77 | 6939.69 | -3785.18 | 1551.24
| 11200 | 90.34 | 179.77 | 6939.09 | -3885.18 | 1551.64
| 11300 | 90.34 | 179.77 | 6938.5 | -3985.17 | 1552.05
| 11400 | 90.34 | 179.77 | 6937.91 | -4085.17 | 1552.45
| 11500 | 90.34 | 179.77 | 6937.31 | -4185.17 | 1552.86
| 11600 | 90.34 | 179.77 | 6936.72 | -4285.17 | 1553.27
| 11700 | 90.34 | 179.77 | 6936.13 | -4385.16 | 1553.67
| 11800 | 90.34 | 179.77 | 6935.53 | -4485.16 | 1554.08
| 11889.64 | 90.34 | 179.77 | 6935 | -4574.8 | 1554.44

## Lookup (hidden)
North Reference | RetunValue | Grid Type | ReturnValue | Deviation Indicator | ReturnValue
| 2 |  | 0 |  | 4
True |  | SPCS-Colorado Central-NAD27 |  | Directional
Grid |  | SPCS-Colorado Central-NAD83 |  | High Angle
|  | SPCS-Colorado North-NAD27 |  | Horizontal
SPCS-Colorado North-NAD83
SPCS-Colorado South-NAD27
SPCS-Colorado South-NAD83
UTM-Zone 12 NAD27
UTM-Zone 12 NAD83
UTM-Zone 13 NAD27
UTM-Zone 13 NAD83