## Data
Header Information | measured depth (ft) | inclination (°) | azimuth (°) | true vertical depth (ft) | northing +N/-S (ft) | easting +E/-W (ft)
Operator Name | 0 | 0 | 0 | 0 | 0 | 0
KERR-MCGEE | 100 | 0 | 0 | 100 | 0 | 0
Operator Number | 200 | 0 | 0 | 200 | 0 | 0
47120 | 300 | 0 | 0 | 300 | 0 | 0
Well Name and Number | 400 | 0 | 0 | 400 | 0 | 0
GREENLEAF 36C-15HZ | 500 | 0 | 0 | 500 | 0 | 0
API Number (if available) | 600 | 0 | 0 | 600 | 0 | 0
| 700 | 0 | 0 | 700 | 0 | 0
Location: QQ SEC TWP RGE | 750 | 0 | 0 | 750 | 0 | 0
NW NE SEC. 15-T2N-R65W | 800 | 0 | 0 | 800 | 0 | 0
Citing Type: Planned or Actual | 900 | 0 | 0 | 900 | 0 | 0
PLANNED | 1000 | 0 | 0 | 1000 | 0 | 0
Deviation Indicator | 1100 | 0 | 0 | 1100 | 0 | 0
Horizontal | 1200 | 0 | 0 | 1200 | 0 | 0
North Reference | 1300 | 0 | 0 | 1300 | 0 | 0
True | 1400 | 0 | 0 | 1400 | 0 | 0
Grid Type | 1500 | 0 | 0 | 1500 | 0 | 0
#VALUE! | 1600 | 0 | 0 | 1600 | 0 | 0
| 1700 | 0 | 0 | 1700 | 0 | 0
| 1800 | 0 | 0 | 1800 | 0 | 0
| 1900 | 0 | 0 | 1900 | 0 | 0
| 2000 | 0 | 0 | 2000 | 0 | 0
| 2100 | 0 | 0 | 2100 | 0 | 0
| 2200 | 0 | 0 | 2200 | 0 | 0
| 2300 | 0 | 0 | 2300 | 0 | 0
| 2400 | 0 | 0 | 2400 | 0 | 0
| 2500 | 0 | 0 | 2500 | 0 | 0
| 2600 | 2 | 316.04 | 2599.98 | 1.26 | -1.21
| 2700 | 4 | 316.04 | 2699.84 | 5.02 | -4.84
| 2800 | 6 | 316.04 | 2799.45 | 11.3 | -10.89
| 2808.39 | 6.17 | 316.04 | 2807.8 | 11.94 | -11.51
| 2900 | 6.17 | 316.04 | 2898.87 | 19.02 | -18.34
| 3000 | 6.17 | 316.04 | 2998.3 | 26.76 | -25.8
| 3100 | 6.17 | 316.04 | 3097.72 | 34.49 | -33.26
| 3200 | 6.17 | 316.04 | 3197.14 | 42.22 | -40.72
| 3300 | 6.17 | 316.04 | 3296.56 | 49.96 | -48.17
| 3400 | 6.17 | 316.04 | 3395.98 | 57.69 | -55.63
| 3500 | 6.17 | 316.04 | 3495.4 | 65.43 | -63.09
| 3600 | 6.17 | 316.04 | 3594.82 | 73.16 | -70.55
| 3700 | 6.17 | 316.04 | 3694.24 | 80.9 | -78.01
| 3800 | 6.17 | 316.04 | 3793.66 | 88.63 | -85.46
| 3856.66 | 6.17 | 316.04 | 3850 | 93.01 | -89.69
| 3900 | 6.17 | 316.04 | 3893.09 | 96.36 | -92.92
| 4000 | 6.17 | 316.04 | 3992.51 | 104.1 | -100.38
| 4100 | 6.17 | 316.04 | 4091.93 | 111.83 | -107.84
| 4200 | 6.17 | 316.04 | 4191.35 | 119.57 | -115.3
| 4300 | 6.17 | 316.04 | 4290.77 | 127.3 | -122.75
| 4400 | 6.17 | 316.04 | 4390.19 | 135.03 | -130.21
| 4444.06 | 6.17 | 316.04 | 4434 | 138.44 | -133.5
| 4500 | 6.17 | 316.04 | 4489.61 | 142.77 | -137.67
| 4600 | 6.17 | 316.04 | 4589.03 | 150.5 | -145.13
| 4700 | 6.17 | 316.04 | 4688.45 | 158.24 | -152.59
| 4800 | 6.17 | 316.04 | 4787.88 | 165.97 | -160.04
| 4900 | 6.17 | 316.04 | 4887.3 | 173.71 | -167.5
| 5000 | 6.17 | 316.04 | 4986.72 | 181.44 | -174.96
| 5100 | 6.17 | 316.04 | 5086.14 | 189.17 | -182.42
| 5200 | 6.17 | 316.04 | 5185.56 | 196.91 | -189.88
| 5300 | 6.17 | 316.04 | 5284.98 | 204.64 | -197.33
| 5400 | 6.17 | 316.04 | 5384.4 | 212.38 | -204.79
| 5500 | 6.17 | 316.04 | 5483.82 | 220.11 | -212.25
| 5600 | 6.17 | 316.04 | 5583.24 | 227.84 | -219.71
| 5700 | 6.17 | 316.04 | 5682.67 | 235.58 | -227.17
| 5800 | 6.17 | 316.04 | 5782.09 | 243.31 | -234.62
| 5900 | 6.17 | 316.04 | 5881.51 | 251.05 | -242.08
| 6000 | 6.17 | 316.04 | 5980.93 | 258.78 | -249.54
| 6100 | 6.17 | 316.04 | 6080.35 | 266.52 | -257
| 6120.01 | 6.17 | 316.04 | 6100.25 | 268.06 | -258.49
| 6200 | 4.57 | 316.04 | 6179.88 | 273.45 | -263.68
| 6300 | 2.57 | 316.04 | 6279.68 | 277.93 | -268
| 6400 | 0.57 | 316.04 | 6379.64 | 279.9 | -269.9
| 6428.41 | 0 | 0 | 6408.05 | 280 | -270
| 6500 | 7.16 | 179.79 | 6479.45 | 275.53 | -269.98
| 6600 | 17.16 | 179.79 | 6577.09 | 254.5 | -269.91
| 6700 | 27.16 | 179.79 | 6669.58 | 216.83 | -269.77
| 6800 | 37.16 | 179.79 | 6754.13 | 163.67 | -269.57
| 6857.31 | 42.89 | 179.79 | 6798 | 126.83 | -269.44
| 6900 | 47.16 | 179.79 | 6828.17 | 96.63 | -269.33
| 6933.16 | 50.48 | 179.79 | 6850 | 71.68 | -269.24
| 7000 | 57.16 | 179.79 | 6889.44 | 17.76 | -269.04
| 7027.92 | 59.95 | 179.79 | 6904 | -6.06 | -268.95
| 7100 | 67.16 | 179.79 | 6936.08 | -70.55 | -268.72
| 7200 | 77.16 | 179.79 | 6966.68 | -165.62 | -268.37
| 7215.93 | 78.75 | 179.79 | 6970 | -181.2 | -268.31
| 7300 | 87.16 | 179.79 | 6980.3 | -264.56 | -268.01
| 7328.41 | 90 | 179.79 | 6981 | -292.95 | -267.9
| 7331.86 | 90 | 179.79 | 6981 | -296.4 | -267.89
| 7400 | 90 | 179.79 | 6981 | -364.54 | -267.64
| 7500 | 90 | 179.79 | 6981 | -464.54 | -267.27
| 7600 | 90 | 179.79 | 6981 | -564.54 | -266.9
| 7700 | 90 | 179.79 | 6981 | -664.54 | -266.54
| 7800 | 90 | 179.79 | 6981 | -764.54 | -266.17
| 7900 | 90 | 179.79 | 6981 | -864.54 | -265.8
| 8000 | 90 | 179.79 | 6981 | -964.54 | -265.43
| 8100 | 90 | 179.79 | 6981 | -1064.54 | -265.06
| 8200 | 90 | 179.79 | 6981 | -1164.54 | -264.69
| 8300 | 90 | 179.79 | 6981 | -1264.54 | -264.32
| 8400 | 90 | 179.79 | 6981 | -1364.54 | -263.95
| 8500 | 90 | 179.79 | 6981 | -1464.54 | -263.58
| 8600 | 90 | 179.79 | 6981 | -1564.54 | -263.2
| 8700 | 90 | 179.79 | 6981 | -1664.54 | -262.83
| 8757.15 | 90 | 179.79 | 6981 | -1721.69 | -262.57
| 8800 | 90 | 178.93 | 6981 | -1764.53 | -262.09
| 8900 | 90 | 176.93 | 6981 | -1864.46 | -258.48
| 8980.27 | 90 | 175.32 | 6981 | -1944.55 | -253.05
| 9000 | 90 | 175.32 | 6981 | -1964.21 | -251.45
| 9100 | 90 | 175.32 | 6981 | -2063.88 | -243.29
| 9200 | 90 | 175.32 | 6981 | -2163.54 | -235.14
| 9300 | 90 | 175.32 | 6981 | -2263.21 | -226.99
| 9400 | 90 | 175.32 | 6981 | -2362.88 | -218.84
| 9500 | 90 | 175.32 | 6981 | -2462.55 | -210.68
| 9600 | 90 | 175.32 | 6981 | -2562.21 | -202.53
| 9700 | 90 | 175.32 | 6981 | -2661.88 | -194.38
| 9800 | 90 | 175.32 | 6981 | -2761.55 | -186.23
| 9900 | 90 | 175.32 | 6981 | -2861.21 | -178.07
| 10000 | 90 | 175.32 | 6981 | -2960.88 | -169.92
| 10100 | 90 | 175.32 | 6981 | -3060.55 | -161.77
| 10200 | 90 | 175.32 | 6981 | -3160.22 | -153.62
| 10300 | 90 | 175.32 | 6981 | -3259.88 | -145.46
| 10400 | 90 | 175.32 | 6981 | -3359.55 | -137.31
| 10500 | 90 | 175.32 | 6981 | -3459.22 | -129.16
| 10600 | 90 | 175.32 | 6981 | -3558.88 | -121.01
| 10700 | 90 | 175.32 | 6981 | -3658.55 | -112.85
| 10800 | 90 | 175.32 | 6981 | -3758.22 | -104.7
| 10900 | 90 | 175.32 | 6981 | -3857.89 | -96.55
| 11000 | 90 | 175.32 | 6981 | -3957.55 | -88.4
| 11100 | 90 | 175.32 | 6981 | -4057.22 | -80.25
| 11200 | 90 | 175.32 | 6981 | -4156.89 | -72.09
| 11300 | 90 | 175.32 | 6981 | -4256.55 | -63.94
| 11400 | 90 | 175.32 | 6981 | -4356.22 | -55.79
| 11500 | 90 | 175.32 | 6981 | -4455.89 | -47.64
| 11563.47 | 90 | 175.32 | 6981 | -4519.14 | -42.46

## Lookup (hidden)
North Reference | RetunValue | Grid Type | ReturnValue | Deviation Indicator | ReturnValue
| 2 |  | 0 |  | 4
True |  | SPCS-Colorado Central-NAD27 |  | Directional
Grid |  | SPCS-Colorado Central-NAD83 |  | High Angle
|  | SPCS-Colorado North-NAD27 |  | Horizontal
SPCS-Colorado North-NAD83
SPCS-Colorado South-NAD27
SPCS-Colorado South-NAD83
UTM-Zone 12 NAD27
UTM-Zone 12 NAD83
UTM-Zone 13 NAD27
UTM-Zone 13 NAD83