## Data
Header Information | measured depth (ft) | inclination (°) | azimuth (°) | true vertical depth (ft) | northing +N/-S (ft) | easting +E/-W (ft)
Operator Name | 0 | 0 | 0 | 0 | 0 | 0
KERR-MCGEE | 100 | 0 | 0 | 100 | 0 | 0
Operator Number | 200 | 0 | 0 | 200 | 0 | 0
47120 | 300 | 0 | 0 | 300 | 0 | 0
Well Name and Number | 400 | 0 | 0 | 400 | 0 | 0
GREENLEAF 37C-15HZ | 500 | 0 | 0 | 500 | 0 | 0
API Number (if available) | 600 | 0 | 0 | 600 | 0 | 0
| 700 | 0 | 0 | 700 | 0 | 0
Location: QQ SEC TWP RGE | 750 | 0 | 0 | 750 | 0 | 0
NW NE SEC. 15-T2N-R65W | 800 | 0 | 0 | 800 | 0 | 0
Citing Type: Planned or Actual | 900 | 0 | 0 | 900 | 0 | 0
PLANNED | 1000 | 0 | 0 | 1000 | 0 | 0
Deviation Indicator | 1100 | 0 | 0 | 1100 | 0 | 0
Horizontal | 1200 | 0 | 0 | 1200 | 0 | 0
North Reference | 1300 | 0 | 0 | 1300 | 0 | 0
True | 1400 | 0 | 0 | 1400 | 0 | 0
Grid Type | 1500 | 0 | 0 | 1500 | 0 | 0
#VALUE! | 1600 | 0 | 0 | 1600 | 0 | 0
| 1700 | 0 | 0 | 1700 | 0 | 0
| 1800 | 0 | 0 | 1800 | 0 | 0
| 1900 | 0 | 0 | 1900 | 0 | 0
| 2000 | 0 | 0 | 2000 | 0 | 0
| 2100 | 0 | 0 | 2100 | 0 | 0
| 2200 | 0 | 0 | 2200 | 0 | 0
| 2300 | 0 | 0 | 2300 | 0 | 0
| 2400 | 0 | 0 | 2400 | 0 | 0
| 2500 | 0 | 0 | 2500 | 0 | 0
| 2600 | 0 | 0 | 2600 | 0 | 0
| 2700 | 0 | 0 | 2700 | 0 | 0
| 2800 | 0 | 0 | 2800 | 0 | 0
| 2900 | 0 | 0 | 2900 | 0 | 0
| 3000 | 0 | 0 | 3000 | 0 | 0
| 3100 | 0 | 0 | 3100 | 0 | 0
| 3200 | 0 | 0 | 3200 | 0 | 0
| 3300 | 2 | 76.88 | 3299.98 | 0.4 | 1.7
| 3400 | 4 | 76.88 | 3399.84 | 1.58 | 6.8
| 3500 | 6 | 76.88 | 3499.45 | 3.56 | 15.28
| 3600 | 8 | 76.88 | 3598.7 | 6.33 | 27.15
| 3700 | 10 | 76.88 | 3697.47 | 9.88 | 42.39
| 3800 | 12 | 76.88 | 3795.62 | 14.21 | 60.97
| 3855.71 | 13.11 | 76.88 | 3850 | 16.96 | 72.76
| 3900 | 14 | 76.88 | 3893.06 | 19.32 | 82.88
| 4000 | 16 | 76.88 | 3989.64 | 25.19 | 108.08
| 4100 | 18 | 76.88 | 4085.27 | 31.83 | 136.55
| 4200 | 20 | 76.88 | 4179.82 | 39.22 | 168.26
| 4300 | 22 | 76.88 | 4273.17 | 47.35 | 203.16
| 4400 | 24 | 76.88 | 4365.21 | 56.22 | 241.21
| 4475.75 | 25.51 | 76.88 | 4434 | 63.42 | 272.1
| 4500 | 26 | 76.88 | 4455.84 | 65.81 | 282.37
| 4592.01 | 27.84 | 76.88 | 4537.87 | 75.27 | 322.93
| 4600 | 27.84 | 76.88 | 4544.94 | 76.11 | 326.57
| 4700 | 27.84 | 76.88 | 4633.37 | 86.71 | 372.05
| 4800 | 27.84 | 76.88 | 4721.79 | 97.31 | 417.53
| 4900 | 27.84 | 76.88 | 4810.22 | 107.91 | 463.01
| 5000 | 27.84 | 76.88 | 4898.64 | 118.51 | 508.49
| 5100 | 27.84 | 76.88 | 4987.07 | 129.11 | 553.98
| 5200 | 27.84 | 76.88 | 5075.49 | 139.71 | 599.46
| 5300 | 27.84 | 76.88 | 5163.92 | 150.31 | 644.94
| 5379.45 | 27.84 | 76.88 | 5234.17 | 158.74 | 681.07
| 5400 | 27.43 | 76.88 | 5252.38 | 160.9 | 690.36
| 5500 | 25.43 | 76.88 | 5341.92 | 171 | 733.7
| 5600 | 23.43 | 76.88 | 5432.97 | 180.39 | 773.98
| 5700 | 21.43 | 76.88 | 5525.4 | 189.05 | 811.13
| 5800 | 19.43 | 76.88 | 5619.1 | 196.97 | 845.13
| 5900 | 17.43 | 76.88 | 5713.97 | 204.15 | 875.91
| 6000 | 15.43 | 76.88 | 5809.88 | 210.57 | 903.46
| 6100 | 13.43 | 76.88 | 5906.72 | 216.22 | 927.72
| 6200 | 11.43 | 76.88 | 6004.37 | 221.11 | 948.68
| 6300 | 9.43 | 76.88 | 6102.72 | 225.22 | 966.31
| 6400 | 7.43 | 76.88 | 6201.63 | 228.54 | 980.59
| 6500 | 5.43 | 76.88 | 6301 | 231.08 | 991.49
| 6600 | 3.43 | 76.88 | 6400.69 | 232.84 | 999.01
| 6700 | 1.43 | 76.88 | 6500.6 | 233.8 | 1003.14
| 6771.45 | 0 | 0 | 6572.04 | 234 | 1004.01
| 6800 | 2.85 | 179.77 | 6600.58 | 233.29 | 1004.01
| 6900 | 12.85 | 179.77 | 6699.52 | 219.64 | 1004.07
| 6956.61 | 18.52 | 179.77 | 6754 | 204.34 | 1004.13
| 7000 | 22.85 | 179.77 | 6794.58 | 189.02 | 1004.19
| 7057.09 | 28.56 | 179.77 | 6846 | 164.26 | 1004.29
| 7098.95 | 32.75 | 179.77 | 6882 | 142.92 | 1004.38
| 7100 | 32.85 | 179.77 | 6882.88 | 142.36 | 1004.38
| 7184.19 | 41.27 | 179.77 | 6950 | 91.66 | 1004.59
| 7200 | 42.85 | 179.77 | 6961.74 | 81.07 | 1004.63
| 7300 | 52.85 | 179.77 | 7028.75 | 7.02 | 1004.93
| 7400 | 62.85 | 179.77 | 7081.89 | -77.54 | 1005.28
| 7450.7 | 67.93 | 179.77 | 7103 | -123.62 | 1005.47
| 7500 | 72.85 | 179.77 | 7119.54 | -170.05 | 1005.65
| 7600 | 82.85 | 179.77 | 7140.55 | -267.68 | 1006.05
| 7623.54 | 85.21 | 179.77 | 7143 | -291.1 | 1006.15
| 7670.09 | 89.86 | 179.77 | 7145 | -337.59 | 1006.34
| 7670.09 | 89.86 | 179.77 | 7145 | -337.59 | 1006.34
| 7700 | 89.86 | 179.77 | 7145.07 | -367.5 | 1006.46
| 7800 | 89.86 | 179.77 | 7145.31 | -467.5 | 1006.87
| 7900 | 89.86 | 179.77 | 7145.55 | -567.5 | 1007.28
| 8000 | 89.86 | 179.77 | 7145.78 | -667.5 | 1007.68
| 8100 | 89.86 | 179.77 | 7146.02 | -767.49 | 1008.09
| 8200 | 89.86 | 179.77 | 7146.26 | -867.49 | 1008.5
| 8300 | 89.86 | 179.77 | 7146.49 | -967.49 | 1008.91
| 8400 | 89.86 | 179.77 | 7146.73 | -1067.49 | 1009.31
| 8500 | 89.86 | 179.77 | 7146.97 | -1167.49 | 1009.72
| 8600 | 89.86 | 179.77 | 7147.21 | -1267.49 | 1010.13
| 8700 | 89.86 | 179.77 | 7147.44 | -1367.49 | 1010.54
| 8800 | 89.86 | 179.77 | 7147.68 | -1467.49 | 1010.95
| 8900 | 89.86 | 179.77 | 7147.92 | -1567.49 | 1011.35
| 9000 | 89.86 | 179.77 | 7148.15 | -1667.48 | 1011.76
| 9100 | 89.86 | 179.77 | 7148.39 | -1767.48 | 1012.17
| 9200 | 89.86 | 179.77 | 7148.63 | -1867.48 | 1012.58
| 9300 | 89.86 | 179.77 | 7148.87 | -1967.48 | 1012.98
| 9400 | 89.86 | 179.77 | 7149.1 | -2067.48 | 1013.39
| 9500 | 89.86 | 179.77 | 7149.34 | -2167.48 | 1013.8
| 9600 | 89.86 | 179.77 | 7149.58 | -2267.48 | 1014.21
| 9700 | 89.86 | 179.77 | 7149.81 | -2367.48 | 1014.62
| 9800 | 89.86 | 179.77 | 7150.05 | -2467.48 | 1015.02
| 9900 | 89.86 | 179.77 | 7150.29 | -2567.47 | 1015.43
| 10000 | 89.86 | 179.77 | 7150.53 | -2667.47 | 1015.84
| 10100 | 89.86 | 179.77 | 7150.76 | -2767.47 | 1016.25
| 10200 | 89.86 | 179.77 | 7151 | -2867.47 | 1016.65
| 10300 | 89.86 | 179.77 | 7151.24 | -2967.47 | 1017.06
| 10400 | 89.86 | 179.77 | 7151.47 | -3067.47 | 1017.47
| 10500 | 89.86 | 179.77 | 7151.71 | -3167.47 | 1017.88
| 10600 | 89.86 | 179.77 | 7151.95 | -3267.47 | 1018.29
| 10700 | 89.86 | 179.77 | 7152.19 | -3367.47 | 1018.69
| 10800 | 89.86 | 179.77 | 7152.42 | -3467.46 | 1019.1
| 10900 | 89.86 | 179.77 | 7152.66 | -3567.46 | 1019.51
| 11000 | 89.86 | 179.77 | 7152.9 | -3667.46 | 1019.92
| 11100 | 89.86 | 179.77 | 7153.13 | -3767.46 | 1020.32
| 11200 | 89.86 | 179.77 | 7153.37 | -3867.46 | 1020.73
| 11300 | 89.86 | 179.77 | 7153.61 | -3967.46 | 1021.14
| 11400 | 89.86 | 179.77 | 7153.84 | -4067.46 | 1021.55
| 11500 | 89.86 | 179.77 | 7154.08 | -4167.46 | 1021.96
| 11600 | 89.86 | 179.77 | 7154.32 | -4267.46 | 1022.36
| 11700 | 89.86 | 179.77 | 7154.56 | -4367.45 | 1022.77
| 11800 | 89.86 | 179.77 | 7154.79 | -4467.45 | 1023.18
| 11888.79 | 89.86 | 179.77 | 7155 | -4556.25 | 1023.54

## Lookup (hidden)
North Reference | RetunValue | Grid Type | ReturnValue | Deviation Indicator | ReturnValue
| 2 |  | 0 |  | 4
True |  | SPCS-Colorado Central-NAD27 |  | Directional
Grid |  | SPCS-Colorado Central-NAD83 |  | High Angle
|  | SPCS-Colorado North-NAD27 |  | Horizontal
SPCS-Colorado North-NAD83
SPCS-Colorado South-NAD27
SPCS-Colorado South-NAD83
UTM-Zone 12 NAD27
UTM-Zone 12 NAD83
UTM-Zone 13 NAD27
UTM-Zone 13 NAD83