## Data
Header Information | measured depth (ft) | inclination (°) | azimuth (°) | true vertical depth (ft) | northing +N/-S (ft) | easting +E/-W (ft)
Operator Name | 0 | 0 | 0 | 0 | 0 | 0
KERR-MCGEE | 100 | 0 | 0 | 100 | 0 | 0
Operator Number | 200 | 0 | 0 | 200 | 0 | 0
47120 | 300 | 0 | 0 | 300 | 0 | 0
Well Name and Number | 400 | 0 | 0 | 400 | 0 | 0
HOWARD 28N-29HZ | 500 | 0 | 0 | 500 | 0 | 0
API Number (if available) | 600 | 0 | 0 | 600 | 0 | 0
| 700 | 0 | 0 | 700 | 0 | 0
Location: QQ SEC TWP RGE | 800 | 0 | 0 | 800 | 0 | 0
SWNW SEC 32 T1N R67W | 900 | 0 | 0 | 900 | 0 | 0
Citing Type: Planned or Actual | 1000 | 0 | 0 | 1000 | 0 | 0
PLANNED | 1100 | 0 | 0 | 1100 | 0 | 0
Deviation Indicator | 1200 | 0 | 0 | 1200 | 0 | 0
Horizontal | 1300 | 0 | 0 | 1300 | 0 | 0
North Reference | 1400 | 0 | 0 | 1400 | 0 | 0
True | 1500 | 2 | 101.05 | 1499.98 | -0.33 | 1.71
Grid Type | 1600 | 4 | 101.05 | 1599.84 | -1.34 | 6.85
#VALUE! | 1700 | 6 | 101.05 | 1699.45 | -3.01 | 15.4
| 1800 | 8 | 101.05 | 1798.7 | -5.34 | 27.36
| 1899.88 | 10 | 101.05 | 1897.35 | -8.34 | 42.7
| 2000 | 10 | 101.05 | 1995.95 | -11.67 | 59.76
| 2100 | 10 | 101.05 | 2094.43 | -14.99 | 76.79
| 2200 | 10 | 101.05 | 2192.91 | -18.32 | 93.83
| 2300 | 10 | 101.05 | 2291.39 | -21.64 | 110.87
| 2400 | 10 | 101.05 | 2389.87 | -24.97 | 127.91
| 2500 | 10 | 101.05 | 2488.35 | -28.3 | 144.95
| 2600 | 10 | 101.05 | 2586.84 | -31.62 | 161.99
| 2700 | 10 | 101.05 | 2685.32 | -34.95 | 179.03
| 2800 | 10 | 101.05 | 2783.8 | -38.28 | 196.07
| 2900 | 10 | 101.05 | 2882.28 | -41.6 | 213.11
| 3000 | 10 | 101.05 | 2980.76 | -44.93 | 230.15
| 3100 | 10 | 101.05 | 3079.24 | -48.26 | 247.19
| 3200 | 10 | 101.05 | 3177.72 | -51.58 | 264.22
| 3300 | 10 | 101.05 | 3276.21 | -54.91 | 281.26
| 3400 | 10 | 101.05 | 3374.69 | -58.23 | 298.3
| 3500 | 10 | 101.05 | 3473.17 | -61.56 | 315.34
| 3600 | 10 | 101.05 | 3571.65 | -64.89 | 332.38
| 3700 | 10 | 101.05 | 3670.13 | -68.21 | 349.42
| 3800 | 10 | 101.05 | 3768.61 | -71.54 | 366.46
| 3900 | 10 | 101.05 | 3867.1 | -74.87 | 383.5
| 4000 | 10 | 101.05 | 3965.58 | -78.19 | 400.54
| 4100 | 10 | 101.05 | 4064.06 | -81.52 | 417.58
| 4200 | 10 | 101.05 | 4162.54 | -84.84 | 434.61
| 4300 | 10 | 101.05 | 4261.02 | -88.17 | 451.65
| 4400 | 10 | 101.05 | 4359.5 | -91.5 | 468.69
| 4500 | 10 | 101.05 | 4457.98 | -94.82 | 485.73
| 4600 | 10 | 101.05 | 4556.47 | -98.15 | 502.77
| 4700 | 10 | 101.05 | 4654.95 | -101.48 | 519.81
| 4800 | 10 | 101.05 | 4753.43 | -104.8 | 536.85
| 4900 | 10 | 101.05 | 4851.91 | -108.13 | 553.89
| 5000 | 10 | 101.05 | 4950.39 | -111.46 | 570.93
| 5100 | 10 | 101.05 | 5048.87 | -114.78 | 587.97
| 5200 | 10 | 101.05 | 5147.35 | -118.11 | 605.01
| 5306.92 | 10 | 101.05 | 5252.65 | -121.66 | 623.22
| 5400 | 8.14 | 101.05 | 5344.56 | -124.48 | 637.62
| 5500 | 6.14 | 101.05 | 5443.78 | -126.86 | 649.81
| 5600 | 4.14 | 101.05 | 5543.38 | -128.57 | 658.6
| 5700 | 2.14 | 101.05 | 5643.22 | -129.62 | 663.97
| 5806.8 | 0 | 0 | 5750 | -130 | 665.92
| 5900 | 0 | 0 | 5843.2 | -130 | 665.92
| 6000 | 0 | 0 | 5943.2 | -130 | 665.92
| 6100 | 0 | 0 | 6043.2 | -130 | 665.92
| 6200 | 0 | 0 | 6143.2 | -130 | 665.92
| 6300 | 0 | 0 | 6243.2 | -130 | 665.92
| 6400 | 0 | 0 | 6343.2 | -130 | 665.92
| 6500 | 0 | 0 | 6443.2 | -130 | 665.92
| 6600 | 0 | 0 | 6543.2 | -130 | 665.92
| 6700 | 0 | 0 | 6643.2 | -130 | 665.92
| 6800 | 0 | 0 | 6743.2 | -130 | 665.92
| 6900 | 0 | 0 | 6843.2 | -130 | 665.92
| 7000 | 0 | 0 | 6943.2 | -130 | 665.92
| 7072.85 | 0 | 0 | 7016.05 | -130 | 665.92
| 7100 | 2.71 | 0 | 7043.19 | -129.36 | 665.92
| 7150 | 7.71 | 0 | 7092.97 | -124.81 | 665.92
| 7200 | 12.71 | 0 | 7142.16 | -115.95 | 665.92
| 7250 | 17.71 | 0 | 7190.39 | -102.83 | 665.92
| 7300 | 22.71 | 0 | 7237.29 | -85.56 | 665.92
| 7350 | 27.71 | 0 | 7282.52 | -64.27 | 665.92
| 7400 | 32.71 | 0 | 7325.71 | -39.11 | 665.92
| 7450 | 37.71 | 0 | 7366.55 | -10.29 | 665.92
| 7500 | 42.71 | 0 | 7404.72 | 21.98 | 665.92
| 7550 | 47.71 | 0 | 7439.93 | 57.46 | 665.92
| 7600 | 52.71 | 0 | 7471.91 | 95.87 | 665.92
| 7650 | 57.71 | 0 | 7500.43 | 136.92 | 665.92
| 7700 | 62.71 | 0 | 7525.26 | 180.3 | 665.92
| 7750 | 67.71 | 0 | 7546.21 | 225.68 | 665.92
| 7800 | 72.71 | 0 | 7563.13 | 272.72 | 665.92
| 7850 | 77.71 | 0 | 7575.89 | 321.05 | 665.92
| 7900 | 82.71 | 0 | 7584.38 | 370.3 | 665.92
| 7950 | 87.71 | 0 | 7588.55 | 420.11 | 665.92
| 7976.16 | 90.33 | 0 | 7589 | 446.27 | 665.92
| 8000 | 90.33 | 0 | 7588.86 | 470.11 | 665.92
| 8100 | 90.33 | 0 | 7588.28 | 570.1 | 665.92
| 8200 | 90.33 | 0 | 7587.71 | 670.1 | 665.92
| 8300 | 90.33 | 0 | 7587.13 | 770.1 | 665.92
| 8400 | 90.33 | 0 | 7586.55 | 870.1 | 665.92
| 8500 | 90.33 | 0 | 7585.97 | 970.1 | 665.92
| 8600 | 90.33 | 0 | 7585.4 | 1070.1 | 665.92
| 8700 | 90.33 | 0 | 7584.82 | 1170.09 | 665.92
| 8800 | 90.33 | 0 | 7584.24 | 1270.09 | 665.92
| 8900 | 90.33 | 0 | 7583.66 | 1370.09 | 665.92
| 9000 | 90.33 | 0 | 7583.09 | 1470.09 | 665.92
| 9100 | 90.33 | 0 | 7582.51 | 1570.09 | 665.92
| 9200 | 90.33 | 0 | 7581.93 | 1670.09 | 665.92
| 9300 | 90.33 | 0 | 7581.35 | 1770.08 | 665.92
| 9400 | 90.33 | 0 | 7580.77 | 1870.08 | 665.92
| 9500 | 90.33 | 0 | 7580.2 | 1970.08 | 665.92
| 9600 | 90.33 | 0 | 7579.62 | 2070.08 | 665.92
| 9700 | 90.33 | 0 | 7579.04 | 2170.08 | 665.92
| 9800 | 90.33 | 0 | 7578.46 | 2270.08 | 665.92
| 9900 | 90.33 | 0 | 7577.89 | 2370.07 | 665.92
| 10000 | 90.33 | 0 | 7577.31 | 2470.07 | 665.92
| 10100 | 90.33 | 0 | 7576.73 | 2570.07 | 665.92
| 10200 | 90.33 | 0 | 7576.15 | 2670.07 | 665.92
| 10300 | 90.33 | 0 | 7575.58 | 2770.07 | 665.92
| 10400 | 90.33 | 0 | 7575 | 2870.07 | 665.92
| 10500 | 90.33 | 0 | 7574.42 | 2970.06 | 665.92
| 10600 | 90.33 | 0 | 7573.84 | 3070.06 | 665.92
| 10700 | 90.33 | 0 | 7573.27 | 3170.06 | 665.92
| 10800 | 90.33 | 0 | 7572.69 | 3270.06 | 665.92
| 10900 | 90.33 | 0 | 7572.11 | 3370.06 | 665.92
| 11000 | 90.33 | 0 | 7571.53 | 3470.06 | 665.92
| 11100 | 90.33 | 0 | 7570.96 | 3570.05 | 665.92
| 11200 | 90.33 | 0 | 7570.38 | 3670.05 | 665.92
| 11300 | 90.33 | 0 | 7569.8 | 3770.05 | 665.92
| 11400 | 90.33 | 0 | 7569.22 | 3870.05 | 665.92
| 11500 | 90.33 | 0 | 7568.65 | 3970.05 | 665.92
| 11600 | 90.33 | 0 | 7568.07 | 4070.05 | 665.92
| 11700 | 90.33 | 0 | 7567.49 | 4170.04 | 665.92
| 11800 | 90.33 | 0 | 7566.91 | 4270.04 | 665.92
| 11900 | 90.33 | 0 | 7566.34 | 4370.04 | 665.92
| 12000 | 90.33 | 0 | 7565.76 | 4470.04 | 665.92
| 12100 | 90.33 | 0 | 7565.18 | 4570.04 | 665.92
| 12200 | 90.33 | 0 | 7564.6 | 4670.04 | 665.92
| 12300 | 90.33 | 0 | 7564.03 | 4770.03 | 665.92
| 12400 | 90.33 | 0 | 7563.45 | 4870.03 | 665.92
| 12500 | 90.33 | 0 | 7562.87 | 4970.03 | 665.92
| 12600 | 90.33 | 0 | 7562.29 | 5070.03 | 665.92
| 12700 | 90.33 | 0 | 7561.72 | 5170.03 | 665.92
| 12800 | 90.33 | 0 | 7561.14 | 5270.03 | 665.92
| 12900 | 90.33 | 0 | 7560.56 | 5370.02 | 665.92
| 13000 | 90.33 | 0 | 7559.98 | 5470.02 | 665.92
| 13100 | 90.33 | 0 | 7559.41 | 5570.02 | 665.92
| 13200 | 90.33 | 0 | 7558.83 | 5670.02 | 665.92
| 13300 | 90.33 | 0 | 7558.25 | 5770.02 | 665.92
| 13400 | 90.33 | 0 | 7557.67 | 5870.02 | 665.92
| 13500 | 90.33 | 0 | 7557.1 | 5970.01 | 665.92
| 13600 | 90.33 | 0 | 7556.52 | 6070.01 | 665.92
| 13700 | 90.33 | 0 | 7555.94 | 6170.01 | 665.92
| 13800 | 90.33 | 0 | 7555.36 | 6270.01 | 665.92
| 13900 | 90.33 | 0 | 7554.78 | 6370.01 | 665.92
| 14000 | 90.33 | 0 | 7554.21 | 6470.01 | 665.92
| 14100 | 90.33 | 0 | 7553.63 | 6570 | 665.92
| 14200 | 90.33 | 0 | 7553.05 | 6670 | 665.92
| 14300 | 90.33 | 0 | 7552.47 | 6770 | 665.92
| 14400 | 90.33 | 0 | 7551.9 | 6870 | 665.92
| 14500 | 90.33 | 0 | 7551.32 | 6970 | 665.92
| 14600 | 90.33 | 0 | 7550.74 | 7070 | 665.92
| 14700 | 90.33 | 0 | 7550.16 | 7169.99 | 665.92
| 14800 | 90.33 | 0 | 7549.59 | 7269.99 | 665.92
| 14900 | 90.33 | 0 | 7549.01 | 7369.99 | 665.92
| 15000 | 90.33 | 0 | 7548.43 | 7469.99 | 665.92
| 15100 | 90.33 | 0 | 7547.85 | 7569.99 | 665.92
| 15200 | 90.33 | 0 | 7547.28 | 7669.99 | 665.92
| 15247.92 | 90.33 | 0 | 7547 | 7717.91 | 665.92

## Lookup (hidden)
North Reference | RetunValue | Grid Type | ReturnValue | Deviation Indicator | ReturnValue
| 2 |  | 0 |  | 4
True |  | SPCS-Colorado Central-NAD27 |  | Directional
Grid |  | SPCS-Colorado Central-NAD83 |  | High Angle
|  | SPCS-Colorado North-NAD27 |  | Horizontal
SPCS-Colorado North-NAD83
SPCS-Colorado South-NAD27
SPCS-Colorado South-NAD83
UTM-Zone 12 NAD27
UTM-Zone 12 NAD83
UTM-Zone 13 NAD27
UTM-Zone 13 NAD83