## Data
Header Information | measured depth (ft) | inclination (°) | azimuth (°) | true vertical depth (ft) | northing +N/-S (ft) | easting +E/-W (ft)
Operator Name | 0 | 0 | 0 | 0 | 0 | 0
KERR-MCGEE | 100 | 0 | 0 | 100 | 0 | 0
Operator Number | 200 | 0 | 0 | 200 | 0 | 0
47120 | 300 | 0 | 0 | 300 | 0 | 0
Well Name and Number | 400 | 0 | 0 | 400 | 0 | 0
HOWARD 30C-29HZ | 500 | 0 | 0 | 500 | 0 | 0
API Number (if available) | 600 | 0 | 0 | 600 | 0 | 0
| 700 | 0 | 0 | 700 | 0 | 0
Location: QQ SEC TWP RGE | 800 | 0 | 0 | 800 | 0 | 0
SWNW SEC 32 T1N R67W | 900 | 0 | 0 | 900 | 0 | 0
Citing Type: Planned or Actual | 1000 | 0 | 0 | 1000 | 0 | 0
PLANNED | 1100 | 0 | 0 | 1100 | 0 | 0
Deviation Indicator | 1200 | 0 | 0 | 1200 | 0 | 0
Horizontal | 1300 | 0 | 0 | 1300 | 0 | 0
North Reference | 1400 | 2 | 227.58 | 1399.98 | -1.18 | -1.29
True | 1500 | 4 | 227.58 | 1499.84 | -4.71 | -5.15
Grid Type | 1600 | 6 | 227.58 | 1599.45 | -10.59 | -11.59
#VALUE! | 1700 | 8 | 227.58 | 1698.7 | -18.81 | -20.58
| 1800.03 | 10 | 227.58 | 1797.5 | -29.36 | -32.13
| 1900 | 10 | 227.58 | 1895.95 | -41.07 | -44.95
| 2000 | 10 | 227.58 | 1994.43 | -52.79 | -57.77
| 2100 | 10 | 227.58 | 2092.91 | -64.5 | -70.59
| 2200 | 10 | 227.58 | 2191.39 | -76.22 | -83.41
| 2300 | 10 | 227.58 | 2289.87 | -87.93 | -96.23
| 2400 | 10 | 227.58 | 2388.35 | -99.65 | -109.05
| 2500 | 10 | 227.58 | 2486.83 | -111.36 | -121.87
| 2600 | 10 | 227.58 | 2585.31 | -123.07 | -134.69
| 2700 | 10 | 227.58 | 2683.79 | -134.79 | -147.51
| 2800 | 10 | 227.58 | 2782.27 | -146.5 | -160.33
| 2900 | 10 | 227.58 | 2880.75 | -158.22 | -173.15
| 3000 | 10 | 227.58 | 2979.23 | -169.93 | -185.97
| 3100 | 10 | 227.58 | 3077.71 | -181.65 | -198.79
| 3200 | 10 | 227.58 | 3176.19 | -193.36 | -211.61
| 3300 | 10 | 227.58 | 3274.67 | -205.08 | -224.43
| 3400 | 10 | 227.58 | 3373.15 | -216.79 | -237.25
| 3432.85 | 10 | 227.58 | 3405.5 | -220.64 | -241.46
| 3500 | 8.66 | 227.58 | 3471.77 | -227.98 | -249.49
| 3600 | 6.66 | 227.58 | 3570.87 | -236.97 | -259.33
| 3700 | 4.66 | 227.58 | 3670.38 | -243.62 | -266.61
| 3800 | 2.66 | 227.58 | 3770.17 | -247.92 | -271.32
| 3900 | 0.66 | 227.58 | 3870.12 | -249.87 | -273.45
| 3932.88 | 0 | 0 | 3903 | -250 | -273.59
| 4000 | 0 | 0 | 3970.12 | -250 | -273.59
| 4100 | 0 | 0 | 4070.12 | -250 | -273.59
| 4200 | 0 | 0 | 4170.12 | -250 | -273.59
| 4300 | 0 | 0 | 4270.12 | -250 | -273.59
| 4400 | 0 | 0 | 4370.12 | -250 | -273.59
| 4500 | 0 | 0 | 4470.12 | -250 | -273.59
| 4600 | 0 | 0 | 4570.12 | -250 | -273.59
| 4700 | 0 | 0 | 4670.12 | -250 | -273.59
| 4800 | 0 | 0 | 4770.12 | -250 | -273.59
| 4900 | 0 | 0 | 4870.12 | -250 | -273.59
| 5000 | 0 | 0 | 4970.12 | -250 | -273.59
| 5100 | 0 | 0 | 5070.12 | -250 | -273.59
| 5200 | 0 | 0 | 5170.12 | -250 | -273.59
| 5300 | 0 | 0 | 5270.12 | -250 | -273.59
| 5400 | 0 | 0 | 5370.12 | -250 | -273.59
| 5500 | 0 | 0 | 5470.12 | -250 | -273.59
| 5600 | 0 | 0 | 5570.12 | -250 | -273.59
| 5700 | 0 | 0 | 5670.12 | -250 | -273.59
| 5800 | 0 | 0 | 5770.12 | -250 | -273.59
| 5900 | 0 | 0 | 5870.12 | -250 | -273.59
| 6000 | 0 | 0 | 5970.12 | -250 | -273.59
| 6100 | 0 | 0 | 6070.12 | -250 | -273.59
| 6200 | 0 | 0 | 6170.12 | -250 | -273.59
| 6300 | 0 | 0 | 6270.12 | -250 | -273.59
| 6400 | 0 | 0 | 6370.12 | -250 | -273.59
| 6500 | 0 | 0 | 6470.12 | -250 | -273.59
| 6600 | 0 | 0 | 6570.12 | -250 | -273.59
| 6700 | 0 | 0 | 6670.12 | -250 | -273.59
| 6800 | 0 | 0 | 6770.12 | -250 | -273.59
| 6900 | 0 | 0 | 6870.12 | -250 | -273.59
| 7000 | 0 | 0 | 6970.12 | -250 | -273.59
| 7100 | 0 | 0 | 7070.12 | -250 | -273.59
| 7200 | 0 | 0 | 7170.12 | -250 | -273.59
| 7300 | 0 | 0 | 7270.12 | -250 | -273.59
| 7317.94 | 0 | 0 | 7288.06 | -250 | -273.59
| 7350 | 3.21 | 360 | 7320.1 | -249.1 | -273.59
| 7400 | 8.21 | 360 | 7369.84 | -244.13 | -273.59
| 7450 | 13.21 | 360 | 7418.95 | -234.85 | -273.59
| 7500 | 18.21 | 360 | 7467.07 | -221.32 | -273.59
| 7550 | 23.21 | 360 | 7513.83 | -203.64 | -273.59
| 7600 | 28.21 | 360 | 7558.86 | -181.96 | -273.59
| 7650 | 33.21 | 360 | 7601.84 | -156.44 | -273.59
| 7700 | 38.21 | 360 | 7642.43 | -127.27 | -273.59
| 7750 | 43.21 | 360 | 7680.32 | -94.67 | -273.59
| 7800 | 48.21 | 360 | 7715.23 | -58.89 | -273.59
| 7850 | 53.21 | 360 | 7746.88 | -20.21 | -273.59
| 7900 | 58.21 | 360 | 7775.04 | 21.09 | -273.59
| 7950 | 63.21 | 360 | 7799.5 | 64.68 | -273.59
| 8000 | 68.21 | 360 | 7820.07 | 110.24 | -273.59
| 8050 | 73.21 | 360 | 7836.58 | 157.41 | -273.59
| 8100 | 78.21 | 360 | 7848.92 | 205.85 | -273.59
| 8150 | 83.21 | 360 | 7856.99 | 255.18 | -273.59
| 8200 | 88.21 | 360 | 7860.74 | 305.02 | -273.59
| 8222.29 | 90.44 | 360 | 7861 | 327.31 | -273.59
| 8300 | 90.44 | 360 | 7860.41 | 405.02 | -273.59
| 8400 | 90.44 | 360 | 7859.65 | 505.01 | -273.59
| 8500 | 90.44 | 360 | 7858.89 | 605.01 | -273.59
| 8600 | 90.44 | 360 | 7858.13 | 705.01 | -273.59
| 8700 | 90.44 | 360 | 7857.37 | 805 | -273.59
| 8800 | 90.44 | 360 | 7856.61 | 905 | -273.59
| 8900 | 90.44 | 360 | 7855.85 | 1005 | -273.59
| 9000 | 90.44 | 360 | 7855.09 | 1105 | -273.59
| 9100 | 90.44 | 360 | 7854.33 | 1204.99 | -273.59
| 9200 | 90.44 | 360 | 7853.57 | 1304.99 | -273.59
| 9300 | 90.44 | 360 | 7852.81 | 1404.99 | -273.59
| 9400 | 90.44 | 360 | 7852.05 | 1504.98 | -273.59
| 9500 | 90.44 | 360 | 7851.29 | 1604.98 | -273.59
| 9600 | 90.44 | 360 | 7850.53 | 1704.98 | -273.59
| 9700 | 90.44 | 360 | 7849.78 | 1804.98 | -273.59
| 9800 | 90.44 | 360 | 7849.02 | 1904.97 | -273.59
| 9900 | 90.44 | 360 | 7848.26 | 2004.97 | -273.59
| 10000 | 90.44 | 360 | 7847.5 | 2104.97 | -273.59
| 10100 | 90.44 | 360 | 7846.74 | 2204.96 | -273.59
| 10200 | 90.44 | 360 | 7845.98 | 2304.96 | -273.59
| 10300 | 90.44 | 360 | 7845.22 | 2404.96 | -273.59
| 10400 | 90.44 | 360 | 7844.46 | 2504.96 | -273.59
| 10500 | 90.44 | 360 | 7843.7 | 2604.95 | -273.59
| 10600 | 90.44 | 360 | 7842.94 | 2704.95 | -273.59
| 10700 | 90.44 | 360 | 7842.18 | 2804.95 | -273.59
| 10800 | 90.44 | 360 | 7841.42 | 2904.94 | -273.59
| 10900 | 90.44 | 360 | 7840.66 | 3004.94 | -273.59
| 11000 | 90.44 | 360 | 7839.9 | 3104.94 | -273.59
| 11100 | 90.44 | 360 | 7839.14 | 3204.94 | -273.59
| 11200 | 90.44 | 360 | 7838.38 | 3304.93 | -273.59
| 11300 | 90.44 | 360 | 7837.62 | 3404.93 | -273.59
| 11400 | 90.44 | 360 | 7836.86 | 3504.93 | -273.59
| 11500 | 90.44 | 360 | 7836.1 | 3604.92 | -273.59
| 11600 | 90.44 | 360 | 7835.34 | 3704.92 | -273.59
| 11700 | 90.44 | 360 | 7834.58 | 3804.92 | -273.59
| 11800 | 90.44 | 360 | 7833.82 | 3904.91 | -273.59
| 11900 | 90.44 | 360 | 7833.06 | 4004.91 | -273.59
| 12000 | 90.44 | 360 | 7832.3 | 4104.91 | -273.59
| 12100 | 90.44 | 360 | 7831.54 | 4204.91 | -273.59
| 12200 | 90.44 | 360 | 7830.78 | 4304.9 | -273.59
| 12300 | 90.44 | 360 | 7830.02 | 4404.9 | -273.59
| 12400 | 90.44 | 360 | 7829.26 | 4504.9 | -273.59
| 12500 | 90.44 | 360 | 7828.5 | 4604.89 | -273.59
| 12600 | 90.44 | 360 | 7827.74 | 4704.89 | -273.59
| 12700 | 90.44 | 360 | 7826.98 | 4804.89 | -273.59
| 12800 | 90.44 | 360 | 7826.22 | 4904.89 | -273.59
| 12900 | 90.44 | 360 | 7825.47 | 5004.88 | -273.59
| 13000 | 90.44 | 360 | 7824.71 | 5104.88 | -273.59
| 13100 | 90.44 | 360 | 7823.95 | 5204.88 | -273.59
| 13200 | 90.44 | 360 | 7823.19 | 5304.87 | -273.59
| 13300 | 90.44 | 360 | 7822.43 | 5404.87 | -273.59
| 13400 | 90.44 | 360 | 7821.67 | 5504.87 | -273.59
| 13500 | 90.44 | 360 | 7820.91 | 5604.87 | -273.59
| 13600 | 90.44 | 360 | 7820.15 | 5704.86 | -273.59
| 13700 | 90.44 | 360 | 7819.39 | 5804.86 | -273.59
| 13800 | 90.44 | 360 | 7818.63 | 5904.86 | -273.59
| 13900 | 90.44 | 360 | 7817.87 | 6004.85 | -273.59
| 14000 | 90.44 | 360 | 7817.11 | 6104.85 | -273.59
| 14100 | 90.44 | 360 | 7816.35 | 6204.85 | -273.59
| 14200 | 90.44 | 360 | 7815.59 | 6304.85 | -273.59
| 14300 | 90.44 | 360 | 7814.83 | 6404.84 | -273.59
| 14400 | 90.44 | 360 | 7814.07 | 6504.84 | -273.59
| 14500 | 90.44 | 360 | 7813.31 | 6604.84 | -273.59
| 14600 | 90.44 | 360 | 7812.55 | 6704.83 | -273.59
| 14700 | 90.44 | 360 | 7811.79 | 6804.83 | -273.59
| 14800 | 90.44 | 360 | 7811.03 | 6904.83 | -273.59
| 14900 | 90.44 | 360 | 7810.27 | 7004.83 | -273.59
| 15000 | 90.44 | 360 | 7809.51 | 7104.82 | -273.59
| 15100 | 90.44 | 360 | 7808.75 | 7204.82 | -273.59
| 15200 | 90.44 | 360 | 7807.99 | 7304.82 | -273.59
| 15300 | 90.44 | 360 | 7807.23 | 7404.81 | -273.59
| 15400 | 90.44 | 360 | 7806.47 | 7504.81 | -273.59
| 15462.28 | 90.44 | 360 | 7806 | 7567.09 | -273.59

## Lookup (hidden)
North Reference | RetunValue | Grid Type | ReturnValue | Deviation Indicator | ReturnValue
| 2 |  | 0 |  | 4
True |  | SPCS-Colorado Central-NAD27 |  | Directional
Grid |  | SPCS-Colorado Central-NAD83 |  | High Angle
|  | SPCS-Colorado North-NAD27 |  | Horizontal
SPCS-Colorado North-NAD83
SPCS-Colorado South-NAD27
SPCS-Colorado South-NAD83
UTM-Zone 12 NAD27
UTM-Zone 12 NAD83
UTM-Zone 13 NAD27
UTM-Zone 13 NAD83