## Data
Header Information | measured depth (ft) | inclination (°) | azimuth (°) | true vertical depth (ft) | northing +N/-S (ft) | easting +E/-W (ft)
Operator Name | 0 | 0 | 0 | 0 | 0 | 0
Bonanza Creek | 1000 | 0 | 0 | 1000 | 0 | 0
Operator Number | 1100 | 2 | 243.24 | 1099.98 | -0.79 | -1.56
8960 | 1200 | 4 | 243.24 | 1199.84 | -3.14 | -6.23
Well Name and Number | 1300 | 6 | 243.24 | 1299.45 | -7.07 | -14.01
State Seventy Holes 34-31-6HNB | 1400 | 8 | 243.24 | 1398.7 | -12.55 | -24.89
API Number (if available) | 1500 | 10 | 243.24 | 1497.47 | -19.6 | -38.86
| 1600 | 12 | 243.24 | 1595.62 | -28.19 | -55.9
Location: QQ SEC TWP RGE | 1637.44 | 12.749 | 243.24 | 1632.2 | -31.8 | -63.06
Sec.6-T4N-R62W | 1700 | 12.749 | 243.24 | 1693.21 | -38.01 | -75.39
Citing Type: Planned or Actual | 1800 | 12.749 | 243.24 | 1790.75 | -47.95 | -95.09
Actual | 1900 | 12.749 | 243.24 | 1888.28 | -57.89 | -114.8
Deviation Indicator | 2000 | 12.749 | 243.24 | 1985.81 | -67.82 | -134.5
Horizontal | 2100 | 12.749 | 243.24 | 2083.35 | -77.76 | -154.21
North Reference | 2200 | 12.749 | 243.24 | 2180.88 | -87.69 | -173.91
True | 2300 | 12.749 | 243.24 | 2278.42 | -97.63 | -193.62
Grid Type | 2400 | 12.749 | 243.24 | 2375.95 | -107.57 | -213.32
#VALUE! | 2500 | 12.749 | 243.24 | 2473.49 | -117.5 | -233.02
| 2600 | 12.749 | 243.24 | 2571.02 | -127.44 | -252.73
| 2700 | 12.749 | 243.24 | 2668.56 | -137.37 | -272.43
| 2800 | 12.749 | 243.24 | 2766.09 | -147.31 | -292.14
| 2900 | 12.749 | 243.24 | 2863.63 | -157.25 | -311.84
| 3000 | 12.749 | 243.24 | 2961.16 | -167.18 | -331.55
| 3100 | 12.749 | 243.24 | 3058.7 | -177.12 | -351.25
| 3200 | 12.749 | 243.24 | 3156.23 | -187.05 | -370.96
| 3300 | 12.749 | 243.24 | 3253.77 | -196.99 | -390.66
| 3400 | 12.749 | 243.24 | 3351.3 | -206.93 | -410.36
| 3500 | 12.749 | 243.24 | 3448.83 | -216.86 | -430.07
| 3600 | 12.749 | 243.24 | 3546.37 | -226.8 | -449.77
| 3700 | 12.749 | 243.24 | 3643.9 | -236.73 | -469.48
| 3800 | 12.749 | 243.24 | 3741.44 | -246.67 | -489.18
| 3900 | 12.749 | 243.24 | 3838.97 | -256.61 | -508.89
| 4000 | 12.749 | 243.24 | 3936.51 | -266.54 | -528.59
| 4100 | 12.749 | 243.24 | 4034.04 | -276.48 | -548.29
| 4200 | 12.749 | 243.24 | 4131.58 | -286.41 | -568
| 4300 | 12.749 | 243.24 | 4229.11 | -296.35 | -587.7
| 4400 | 12.749 | 243.24 | 4326.65 | -306.29 | -607.41
| 4500 | 12.749 | 243.24 | 4424.18 | -316.22 | -627.11
| 4600 | 12.749 | 243.24 | 4521.72 | -326.16 | -646.82
| 4700 | 12.749 | 243.24 | 4619.25 | -336.09 | -666.52
| 4800 | 12.749 | 243.24 | 4716.79 | -346.03 | -686.23
| 4900 | 12.749 | 243.24 | 4814.32 | -355.97 | -705.93
| 5000 | 12.749 | 243.24 | 4911.86 | -365.9 | -725.63
| 5057.36 | 12.749 | 243.24 | 4967.8 | -371.6 | -736.94
| 5100 | 11.896 | 243.24 | 5009.46 | -375.7 | -745.06
| 5200 | 9.896 | 243.24 | 5107.65 | -384.21 | -761.94
| 5300 | 7.896 | 243.24 | 5206.44 | -391.17 | -775.75
| 5400 | 5.896 | 243.24 | 5305.71 | -396.58 | -786.47
| 5500 | 3.896 | 243.24 | 5405.34 | -400.42 | -794.09
| 5600 | 1.896 | 243.24 | 5505.21 | -402.69 | -798.6
| 5694.81 | 0 | 0 | 5600 | -403.4 | -800
| 5831.93 | 0 | 0 | 5737.13 | -403.4 | -800
| 5900 | 7.487 | 356.898 | 5805 | -398.97 | -800.24
| 6000 | 18.487 | 356.898 | 5902.29 | -376.56 | -801.45
| 6100 | 29.487 | 356.898 | 5993.52 | -336.03 | -803.65
| 6200 | 40.487 | 356.898 | 6075.32 | -278.86 | -806.75
| 6300 | 51.487 | 356.898 | 6144.69 | -207.16 | -810.64
| 6400 | 62.487 | 356.898 | 6199.09 | -123.55 | -815.17
| 6500 | 73.487 | 356.898 | 6236.52 | -31.12 | -820.18
| 6600 | 84.487 | 356.898 | 6255.59 | 66.74 | -825.48
| 6650.12 | 90 | 356.898 | 6258 | 116.71 | -828.19
| 6700 | 90 | 356.898 | 6258 | 166.52 | -830.89
| 6750.16 | 90 | 356.898 | 6258 | 216.6 | -833.6
| 6753.19 | 90 | 356.868 | 6258 | 219.63 | -833.76
| 6800 | 90 | 356.868 | 6258 | 266.37 | -836.32
| 6900 | 90 | 356.868 | 6258 | 366.22 | -841.79
| 7000 | 90 | 356.868 | 6258 | 466.07 | -847.25
| 7100 | 90 | 356.868 | 6258 | 565.92 | -852.72
| 7200 | 90 | 356.868 | 6258 | 665.77 | -858.18
| 7300 | 90 | 356.868 | 6258 | 765.62 | -863.64
| 7400 | 90 | 356.868 | 6258 | 865.47 | -869.11
| 7500 | 90 | 356.868 | 6258 | 965.32 | -874.57
| 7600 | 90 | 356.868 | 6258 | 1065.17 | -880.04
| 7700 | 90 | 356.868 | 6258 | 1165.03 | -885.5
| 7800 | 90 | 356.868 | 6258 | 1264.88 | -890.96
| 7900 | 90 | 356.868 | 6258 | 1364.73 | -896.43
| 8000 | 90 | 356.868 | 6258 | 1464.58 | -901.89
| 8100 | 90 | 356.868 | 6258 | 1564.43 | -907.36
| 8200 | 90 | 356.868 | 6258 | 1664.28 | -912.82
| 8300 | 90 | 356.868 | 6258 | 1764.13 | -918.29
| 8400 | 90 | 356.868 | 6258 | 1863.98 | -923.75
| 8500 | 90 | 356.868 | 6258 | 1963.83 | -929.21
| 8600 | 90 | 356.868 | 6258 | 2063.68 | -934.68
| 8700 | 90 | 356.868 | 6258 | 2163.53 | -940.14
| 8800 | 90 | 356.868 | 6258 | 2263.38 | -945.61
| 8900 | 90 | 356.868 | 6258 | 2363.23 | -951.07
| 9000 | 90 | 356.868 | 6258 | 2463.08 | -956.54
| 9100 | 90 | 356.868 | 6258 | 2562.93 | -962
| 9200 | 90 | 356.868 | 6258 | 2662.78 | -967.46
| 9300 | 90 | 356.868 | 6258 | 2762.63 | -972.93
| 9400 | 90 | 356.868 | 6258 | 2862.49 | -978.39
| 9500 | 90 | 356.868 | 6258 | 2962.34 | -983.86
| 9600 | 90 | 356.868 | 6258 | 3062.19 | -989.32
| 9700 | 90 | 356.868 | 6258 | 3162.04 | -994.79
| 9800 | 90 | 356.868 | 6258 | 3261.89 | -1000.25
| 9900 | 90 | 356.868 | 6258 | 3361.74 | -1005.71
| 10000 | 90 | 356.868 | 6258 | 3461.59 | -1011.18
| 10100 | 90 | 356.868 | 6258 | 3561.44 | -1016.64
| 10200 | 90 | 356.868 | 6258 | 3661.29 | -1022.11
| 10300 | 90 | 356.868 | 6258 | 3761.14 | -1027.57
| 10400 | 90 | 356.868 | 6258 | 3860.99 | -1033.03
| 10500 | 90 | 356.868 | 6258 | 3960.84 | -1038.5
| 10600 | 90 | 356.868 | 6258 | 4060.69 | -1043.96
| 10700 | 90 | 356.868 | 6258 | 4160.54 | -1049.43
| 10800 | 90 | 356.868 | 6258 | 4260.39 | -1054.89
| 10900 | 90 | 356.868 | 6258 | 4360.24 | -1060.36
| 11000 | 90 | 356.868 | 6258 | 4460.1 | -1065.82
| 11031.91 | 90 | 356.868 | 6258 | 4491.95 | -1067.56

## Lookup (hidden)
North Reference | RetunValue | Grid Type | ReturnValue | Deviation Indicator | ReturnValue
| 2 |  | 0 |  | 4
True |  | SPCS-Colorado Central-NAD27 |  | Directional
Grid |  | SPCS-Colorado Central-NAD83 |  | High Angle
|  | SPCS-Colorado North-NAD27 |  | Horizontal
SPCS-Colorado North-NAD83
SPCS-Colorado South-NAD27
SPCS-Colorado South-NAD83
UTM-Zone 12 NAD27
UTM-Zone 12 NAD83
UTM-Zone 13 NAD27
UTM-Zone 13 NAD83