## Data
Header Information | measured depth (ft) | inclination (°) | azimuth (°) | true vertical depth (ft) | northing +N/-S (ft) | easting +E/-W (ft)
Operator Name | 0 | 0 | 0 | 0 | 0 | 0
TEKTON WINDSOR LLC | 16 | 0 | 0 | 16 | 0 | 0
Operator Number | 100 | 0 | 0 | 100 | 0 | 0
10392 | 200 | 0 | 0 | 200 | 0 | 0
Well Name and Number | 300 | 0 | 0 | 300 | 0 | 0
DIAMOND VALLEY SW #4 | 400 | 0 | 0 | 400 | 0 | 0
API Number (if available) | 500 | 0 | 0 | 500 | 0 | 0
05-123-37015 | 600 | 0 | 0 | 600 | 0 | 0
Location: QQ SEC TWP RGE | 700 | 0 | 0 | 700 | 0 | 0
SESW 22 6N 67W | 784 | 0 | 0 | 784 | 0 | 0
Citing Type: Planned or Actual | 800 | 0 | 0 | 800 | 0 | 0
PLANNED | 884 | 1.68 | 279.77 | 883.99 | 0.21 | -1.21
Deviation Indicator | 984 | 3.68 | 279.77 | 983.87 | 1 | -5.82
Horizontal | 1084 | 5.68 | 279.77 | 1083.54 | 2.39 | -13.86
North Reference | 1184 | 7.68 | 279.77 | 1182.85 | 4.36 | -25.32
Grid | 1284 | 9.68 | 279.77 | 1281.7 | 6.92 | -40.2
Grid Type | 1384 | 11.68 | 279.77 | 1379.96 | 10.07 | -58.46
SPCS-Colorado North-NAD83 | 1484 | 13.68 | 279.77 | 1477.52 | 13.79 | -80.09
| 1494.46 | 13.89 | 279.77 | 1487.68 | 14.22 | -82.55
| 1500 | 13.89 | 279.77 | 1493.06 | 14.44 | -83.86
| 1600 | 13.89 | 279.77 | 1590.13 | 18.52 | -107.51
| 1700 | 13.89 | 279.77 | 1687.21 | 22.59 | -131.17
| 1800 | 13.89 | 279.77 | 1784.28 | 26.67 | -154.83
| 1900 | 13.89 | 279.77 | 1881.36 | 30.74 | -178.48
| 2000 | 13.89 | 279.77 | 1978.44 | 34.81 | -202.14
| 2100 | 13.89 | 279.77 | 2075.51 | 38.89 | -225.79
| 2200 | 13.89 | 279.77 | 2172.59 | 42.96 | -249.45
| 2300 | 13.89 | 279.77 | 2269.67 | 47.04 | -273.11
| 2400 | 13.89 | 279.77 | 2366.74 | 51.11 | -296.76
| 2500 | 13.89 | 279.77 | 2463.82 | 55.19 | -320.42
| 2600 | 13.89 | 279.77 | 2560.89 | 59.26 | -344.08
| 2700 | 13.89 | 279.77 | 2657.97 | 63.34 | -367.73
| 2800 | 13.89 | 279.77 | 2755.05 | 67.41 | -391.39
| 2900 | 13.89 | 279.77 | 2852.12 | 71.48 | -415.05
| 3000 | 13.89 | 279.77 | 2949.2 | 75.56 | -438.7
| 3100 | 13.89 | 279.77 | 3046.27 | 79.63 | -462.36
| 3200 | 13.89 | 279.77 | 3143.35 | 83.71 | -486.01
| 3300 | 13.89 | 279.77 | 3240.43 | 87.78 | -509.67
| 3400 | 13.89 | 279.77 | 3337.5 | 91.86 | -533.33
| 3500 | 13.89 | 279.77 | 3434.58 | 95.93 | -556.98
| 3600 | 13.89 | 279.77 | 3531.66 | 100 | -580.64
| 3700 | 13.89 | 279.77 | 3628.73 | 104.08 | -604.3
| 3800 | 13.89 | 279.77 | 3725.81 | 108.15 | -627.95
| 3900 | 13.89 | 279.77 | 3822.88 | 112.23 | -651.61
| 4000 | 13.89 | 279.77 | 3919.96 | 116.3 | -675.27
| 4100 | 13.89 | 279.77 | 4017.04 | 120.38 | -698.92
| 4200 | 13.89 | 279.77 | 4114.11 | 124.45 | -722.58
| 4300 | 13.89 | 279.77 | 4211.19 | 128.52 | -746.23
| 4400 | 13.89 | 279.77 | 4308.26 | 132.6 | -769.89
| 4500 | 13.89 | 279.77 | 4405.34 | 136.67 | -793.55
| 4600 | 13.89 | 279.77 | 4502.42 | 140.75 | -817.2
| 4700 | 13.89 | 279.77 | 4599.49 | 144.82 | -840.86
| 4800 | 13.89 | 279.77 | 4696.57 | 148.9 | -864.52
| 4900 | 13.89 | 279.77 | 4793.65 | 152.97 | -888.17
| 5000 | 13.89 | 279.77 | 4890.72 | 157.05 | -911.83
| 5100 | 13.89 | 279.77 | 4987.8 | 161.12 | -935.49
| 5200 | 13.89 | 279.77 | 5084.87 | 165.19 | -959.14
| 5300 | 13.89 | 279.77 | 5181.95 | 169.27 | -982.8
| 5400 | 13.89 | 279.77 | 5279.03 | 173.34 | -1006.45
| 5500 | 13.89 | 279.77 | 5376.1 | 177.42 | -1030.11
| 5600 | 13.89 | 279.77 | 5473.18 | 181.49 | -1053.77
| 5700 | 13.89 | 279.77 | 5570.25 | 185.57 | -1077.42
| 5800 | 13.89 | 279.77 | 5667.33 | 189.64 | -1101.08
| 5900 | 13.89 | 279.77 | 5764.41 | 193.71 | -1124.74
| 6000 | 13.89 | 279.77 | 5861.48 | 197.79 | -1148.39
| 6100 | 13.89 | 279.77 | 5958.56 | 201.86 | -1172.05
| 6200 | 13.89 | 279.77 | 6055.63 | 205.94 | -1195.71
| 6300 | 13.89 | 279.77 | 6152.71 | 210.01 | -1219.36
| 6400 | 13.89 | 279.77 | 6249.79 | 214.09 | -1243.02
| 6500 | 13.89 | 279.77 | 6346.86 | 218.16 | -1266.67
| 6586.52 | 13.89 | 279.77 | 6430.85 | 221.69 | -1287.14
| 6600 | 14.95 | 279.07 | 6443.91 | 222.23 | -1290.45
| 6700 | 22.89 | 275.85 | 6538.43 | 226.26 | -1322.59
| 6800 | 30.86 | 274.24 | 6627.56 | 230.14 | -1367.58
| 6900 | 38.84 | 273.23 | 6709.57 | 233.81 | -1424.55
| 7000 | 46.82 | 272.53 | 6782.85 | 237.19 | -1492.39
| 7100 | 54.81 | 271.99 | 6845.98 | 240.23 | -1569.78
| 7200 | 62.8 | 271.54 | 6897.73 | 242.85 | -1655.21
| 7300 | 70.79 | 271.16 | 6937.1 | 245 | -1747.03
| 7400 | 78.79 | 270.81 | 6963.32 | 246.66 | -1843.43
| 7500 | 86.78 | 270.48 | 6975.87 | 247.78 | -1942.55
| 7540.29 | 90 | 270.35 | 6977 | 248.07 | -1982.82
| 7600 | 90 | 270.35 | 6977 | 248.44 | -2042.53
| 7700 | 90 | 270.35 | 6977 | 249.05 | -2142.53
| 7800 | 90 | 270.35 | 6977 | 249.67 | -2242.52
| 7900 | 90 | 270.35 | 6977 | 250.28 | -2342.52
| 8000 | 90 | 270.35 | 6977 | 250.9 | -2442.52
| 8100 | 90 | 270.35 | 6977 | 251.51 | -2542.52
| 8200 | 90 | 270.35 | 6977 | 252.13 | -2642.52
| 8300 | 90 | 270.35 | 6977 | 252.75 | -2742.51
| 8400 | 90 | 270.35 | 6977 | 253.36 | -2842.51
| 8500 | 90 | 270.35 | 6977 | 253.98 | -2942.51
| 8600 | 90 | 270.35 | 6977 | 254.59 | -3042.51
| 8700 | 90 | 270.35 | 6977 | 255.21 | -3142.51
| 8800 | 90 | 270.35 | 6977 | 255.82 | -3242.5
| 8900 | 90 | 270.35 | 6977 | 256.44 | -3342.5
| 9000 | 90 | 270.35 | 6977 | 257.05 | -3442.5
| 9100 | 90 | 270.35 | 6977 | 257.67 | -3542.5
| 9200 | 90 | 270.35 | 6977 | 258.28 | -3642.5
| 9300 | 90 | 270.35 | 6977 | 258.9 | -3742.49
| 9400 | 90 | 270.35 | 6977 | 259.51 | -3842.49
| 9500 | 90 | 270.35 | 6977 | 260.13 | -3942.49
| 9600 | 90 | 270.35 | 6977 | 260.75 | -4042.49
| 9700 | 90 | 270.35 | 6977 | 261.36 | -4142.49
| 9800 | 90 | 270.35 | 6977 | 261.98 | -4242.49
| 9900 | 90 | 270.35 | 6977 | 262.59 | -4342.48
| 10000 | 90 | 270.35 | 6977 | 263.21 | -4442.48
| 10100 | 90 | 270.35 | 6977 | 263.82 | -4542.48
| 10200 | 90 | 270.35 | 6977 | 264.44 | -4642.48
| 10300 | 90 | 270.35 | 6977 | 265.05 | -4742.48
| 10400 | 90 | 270.35 | 6977 | 265.67 | -4842.47
| 10500 | 90 | 270.35 | 6977 | 266.28 | -4942.47
| 10600 | 90 | 270.35 | 6977 | 266.9 | -5042.47
| 10700 | 90 | 270.35 | 6977 | 267.52 | -5142.47
| 10800 | 90 | 270.35 | 6977 | 268.13 | -5242.47
| 10900 | 90 | 270.35 | 6977 | 268.75 | -5342.46
| 11000 | 90 | 270.35 | 6977 | 269.36 | -5442.46
| 11100 | 90 | 270.35 | 6977 | 269.98 | -5542.46
| 11200 | 90 | 270.35 | 6977 | 270.59 | -5642.46
| 11300 | 90 | 270.35 | 6977 | 271.21 | -5742.46
| 11400 | 90 | 270.35 | 6977 | 271.82 | -5842.46
| 11500 | 90 | 270.35 | 6977 | 272.44 | -5942.45
| 11600 | 90 | 270.35 | 6977 | 273.05 | -6042.45
| 11700 | 90 | 270.35 | 6977 | 273.67 | -6142.45
| 11800 | 90 | 270.35 | 6977 | 274.28 | -6242.45
| 11900 | 90 | 270.35 | 6977 | 274.9 | -6342.45
| 12000 | 90 | 270.35 | 6977 | 275.52 | -6442.44
| 12100 | 90 | 270.35 | 6977 | 276.13 | -6542.44
| 12200 | 90 | 270.35 | 6977 | 276.75 | -6642.44
| 12300 | 90 | 270.35 | 6977 | 277.36 | -6742.44
| 12400 | 90 | 270.35 | 6977 | 277.98 | -6842.44
| 12413.12 | 90 | 270.35 | 6977 | 278.06 | -6855.56

## Lookup (hidden)
North Reference | RetunValue | Grid Type | ReturnValue | Deviation Indicator | ReturnValue
| 3 |  | 5 |  | 4
True |  | SPCS-Colorado Central-NAD27 |  | Directional
Grid |  | SPCS-Colorado Central-NAD83 |  | High Angle
|  | SPCS-Colorado North-NAD27 |  | Horizontal
SPCS-Colorado North-NAD83
SPCS-Colorado South-NAD27
SPCS-Colorado South-NAD83
UTM-Zone 12 NAD27
UTM-Zone 12 NAD83
UTM-Zone 13 NAD27
UTM-Zone 13 NAD83