## Data
Header Information | measured depth (ft) | inclination (°) | azimuth (°) | true vertical depth (ft) | northing +N/-S (ft) | easting +E/-W (ft)
Operator Name | 100 | 0 | 0 | 100 | 0 | 0
Encana Oil & Gas | 200 | 0 | 0 | 200 | 0 | 0
Operator Number | 300 | 0 | 0 | 300 | 0 | 0
100185 | 400 | 1 | 105.4 | 400 | -0.2 | 0.8
Well Name and Number | 500 | 2 | 105.4 | 500 | -0.9 | 3.4
MCCONAHAY 1C-34H-H266 | 600 | 3 | 105.4 | 599.9 | -2.1 | 7.6
API Number (if available) | 700 | 4 | 105.4 | 699.7 | -3.7 | 13.5
| 800 | 5 | 105.4 | 799.4 | -5.8 | 21
Location: QQ SEC TWP RGE | 900 | 6 | 105.4 | 898.9 | -8.3 | 30.3
S34-T2N-R66W | 1000 | 7 | 105.4 | 998.3 | -11.3 | 41.2
Citing Type: Planned or Actual | 1100 | 8 | 105.4 | 1097.4 | -14.8 | 53.8
PLANNED | 1200 | 9 | 105.4 | 1196.3 | -18.7 | 68
Deviation Indicator | 1300 | 10 | 105.4 | 1294.9 | -23.1 | 83.9
Horizontal | 1313.3 | 10.13 | 105.4 | 1308 | -23.7 | 86.2
North Reference | 1400 | 10.13 | 105.4 | 1393.4 | -27.8 | 100.9
True | 1500 | 10.13 | 105.4 | 1491.8 | -32.5 | 117.8
Grid Type | 1600 | 10.13 | 105.4 | 1590.3 | -37.1 | 134.8
#VALUE! | 1700 | 10.13 | 105.4 | 1688.7 | -41.8 | 151.7
| 1800 | 10.13 | 105.4 | 1787.1 | -46.5 | 168.7
| 1900 | 10.13 | 105.4 | 1885.6 | -51.2 | 185.7
| 2000 | 10.13 | 105.4 | 1984 | -55.8 | 202.6
| 2100 | 10.13 | 105.4 | 2082.5 | -60.5 | 219.6
| 2200 | 10.13 | 105.4 | 2180.9 | -65.2 | 236.6
| 2300 | 10.13 | 105.4 | 2279.3 | -69.8 | 253.5
| 2400 | 10.13 | 105.4 | 2377.8 | -74.5 | 270.5
| 2500 | 10.13 | 105.4 | 2476.2 | -79.2 | 287.4
| 2600 | 10.13 | 105.4 | 2574.7 | -83.9 | 304.4
| 2700 | 10.13 | 105.4 | 2673.1 | -88.5 | 321.4
| 2800 | 10.13 | 105.4 | 2771.5 | -93.2 | 338.3
| 2900 | 10.13 | 105.4 | 2870 | -97.9 | 355.3
| 3000 | 10.13 | 105.4 | 2968.4 | -102.6 | 372.2
| 3100 | 10.13 | 105.4 | 3066.9 | -107.2 | 389.2
| 3200 | 10.13 | 105.4 | 3165.3 | -111.9 | 406.2
| 3300 | 10.13 | 105.4 | 3263.7 | -116.6 | 423.1
| 3400 | 10.13 | 105.4 | 3362.2 | -121.2 | 440.1
| 3500 | 10.13 | 105.4 | 3460.6 | -125.9 | 457.1
| 3600 | 10.13 | 105.4 | 3559.1 | -130.6 | 474
| 3700 | 10.13 | 105.4 | 3657.5 | -135.3 | 491
| 3800 | 10.13 | 105.4 | 3755.9 | -139.9 | 507.9
| 3900 | 10.13 | 105.4 | 3854.4 | -144.6 | 524.9
| 4000 | 10.13 | 105.4 | 3952.8 | -149.3 | 541.9
| 4100 | 10.13 | 105.4 | 4051.3 | -154 | 558.8
| 4200 | 10.13 | 105.4 | 4149.7 | -158.6 | 575.8
| 4300 | 10.13 | 105.4 | 4248.1 | -163.3 | 592.7
| 4400 | 10.13 | 105.4 | 4346.6 | -168 | 609.7
| 4500 | 10.13 | 105.4 | 4445 | -172.6 | 626.7
| 4600 | 10.13 | 105.4 | 4543.5 | -177.3 | 643.6
| 4700 | 10.13 | 105.4 | 4641.9 | -182 | 660.6
| 4800 | 10.13 | 105.4 | 4740.3 | -186.7 | 677.5
| 4900 | 10.13 | 105.4 | 4838.8 | -191.3 | 694.5
| 5000 | 10.13 | 105.4 | 4937.2 | -196 | 711.5
| 5100 | 10.13 | 105.4 | 5035.7 | -200.7 | 728.4
| 5200 | 10.13 | 105.4 | 5134.1 | -205.4 | 745.4
| 5300 | 10.13 | 105.4 | 5232.5 | -210 | 762.4
| 5400 | 10.13 | 105.4 | 5331 | -214.7 | 779.3
| 5500 | 10.13 | 105.4 | 5429.4 | -219.4 | 796.3
| 5600 | 10.13 | 105.4 | 5527.9 | -224 | 813.2
| 5700 | 10.13 | 105.4 | 5626.3 | -228.7 | 830.2
| 5800 | 10.13 | 105.4 | 5724.7 | -233.4 | 847.2
| 5900 | 10.13 | 105.4 | 5823.2 | -238.1 | 864.1
| 6000 | 10.13 | 105.4 | 5921.6 | -242.7 | 881.1
| 6100 | 10.13 | 105.4 | 6020.1 | -247.4 | 898
| 6200 | 10.13 | 105.4 | 6118.5 | -252.1 | 915
| 6300 | 10.13 | 105.4 | 6216.9 | -256.8 | 932
| 6400 | 10.13 | 105.4 | 6315.4 | -261.4 | 948.9
| 6500 | 10.13 | 105.4 | 6413.8 | -266.1 | 965.9
| 6600 | 10.13 | 105.4 | 6512.3 | -270.8 | 982.8
| 6700 | 10.13 | 105.4 | 6610.7 | -275.5 | 999.8
| 6800 | 10.13 | 105.4 | 6709.1 | -280.1 | 1016.8
| 6900 | 10.13 | 105.4 | 6807.6 | -284.8 | 1033.7
| 6943 | 10.13 | 105.4 | 6849.9 | -286.8 | 1041
| 6950 | 9.51 | 107.24 | 6856.8 | -287.1 | 1042.2
| 7000 | 5.57 | 131.77 | 6906.4 | -290 | 1047.9
| 7050 | 4.65 | 189.54 | 6956.2 | -293.6 | 1049.4
| 7100 | 7.88 | 226.36 | 7005.9 | -298 | 1046.6
| 7150 | 12.35 | 239.5 | 7055.1 | -303.1 | 1039.5
| 7200 | 17.11 | 245.58 | 7103.5 | -308.8 | 1028.2
| 7250 | 21.97 | 249.05 | 7150.6 | -315.2 | 1012.7
| 7300 | 26.89 | 251.3 | 7196.1 | -322.2 | 993.3
| 7350 | 31.83 | 252.9 | 7239.7 | -329.7 | 970
| 7400 | 36.78 | 254.11 | 7281 | -337.7 | 942.9
| 7450 | 41.74 | 255.07 | 7319.7 | -346 | 912.4
| 7500 | 46.71 | 255.86 | 7355.5 | -354.8 | 878.7
| 7550 | 51.69 | 256.53 | 7388.1 | -363.8 | 841.9
| 7600 | 56.66 | 257.11 | 7417.4 | -373 | 802.5
| 7650 | 61.65 | 257.63 | 7443 | -382.4 | 760.6
| 7700 | 66.63 | 258.1 | 7464.8 | -391.9 | 716.6
| 7750 | 71.61 | 258.54 | 7482.6 | -401.3 | 670.9
| 7800 | 76.59 | 258.95 | 7496.3 | -410.7 | 623.8
| 7850 | 81.58 | 259.35 | 7505.8 | -419.9 | 575.6
| 7900 | 86.56 | 259.74 | 7511 | -429 | 526.7
| 7934.5 | 90 | 260 | 7512 | -435 | 492.8
| 8000 | 90 | 260 | 7512 | -446.4 | 428.2
| 8100 | 90 | 260 | 7512 | -463.8 | 329.7
| 8200 | 90 | 260 | 7512 | -481.1 | 231.3
| 8300 | 90 | 260 | 7512 | -498.5 | 132.8
| 8400 | 90 | 260 | 7512 | -515.9 | 34.3
| 8500 | 90 | 260 | 7512 | -533.2 | -64.2
| 8600 | 90 | 260 | 7512 | -550.6 | -162.7
| 8700 | 90 | 260 | 7512 | -568 | -261.2
| 8800 | 90 | 260 | 7512 | -585.3 | -359.6
| 8900 | 90 | 260 | 7512 | -602.7 | -458.1
| 9000 | 90 | 260 | 7512 | -620.1 | -556.6
| 9100 | 90 | 260 | 7512 | -637.4 | -655.1
| 9200 | 90 | 260 | 7512 | -654.8 | -753.6
| 9300 | 90 | 260 | 7512 | -672.1 | -852
| 9400 | 90 | 260 | 7512 | -689.5 | -950.5
| 9500 | 90 | 260 | 7512 | -706.9 | -1049
| 9600 | 90 | 260 | 7512 | -724.2 | -1147.5
| 9700 | 90 | 260 | 7512 | -741.6 | -1246
| 9800 | 90 | 260 | 7512 | -759 | -1344.4
| 9900 | 90 | 260 | 7512 | -776.3 | -1442.9
| 10000 | 90 | 260 | 7512 | -793.7 | -1541.4
| 10100 | 90 | 260 | 7512 | -811.1 | -1639.9
| 10200 | 90 | 260 | 7512 | -828.4 | -1738.4
| 10300 | 90 | 260 | 7512 | -845.8 | -1836.8
| 10400 | 90 | 260 | 7512 | -863.2 | -1935.3
| 10500 | 90 | 260 | 7512 | -880.5 | -2033.8
| 10600 | 90 | 260 | 7512 | -897.9 | -2132.3
| 10700 | 90 | 260 | 7512 | -915.3 | -2230.8
| 10800 | 90 | 260 | 7512 | -932.6 | -2329.2
| 10900 | 90 | 260 | 7512 | -950 | -2427.7
| 11000 | 90 | 260 | 7512 | -967.3 | -2526.2
| 11100 | 90 | 260 | 7512 | -984.7 | -2624.7
| 11200 | 90 | 260 | 7512 | -1002.1 | -2723.2
| 11300 | 90 | 260 | 7512 | -1019.4 | -2821.7
| 11400 | 90 | 260 | 7512 | -1036.8 | -2920.1
| 11500 | 90 | 260 | 7512 | -1054.2 | -3018.6
| 11600 | 90 | 260 | 7512 | -1071.5 | -3117.1
| 11700 | 90 | 260 | 7512 | -1088.9 | -3215.6
| 11800 | 90 | 260 | 7512 | -1106.3 | -3314.1
| 11900 | 90 | 260 | 7512 | -1123.6 | -3412.5
| 12000 | 90 | 260 | 7512 | -1141 | -3511
| 12100 | 90 | 260 | 7512 | -1158.4 | -3609.5
| 12200 | 90 | 260 | 7512 | -1175.7 | -3708
| 12224.5 | 90 | 260 | 7512 | -1180 | -3732.1

## Lookup (hidden)
North Reference | RetunValue | Grid Type | ReturnValue | Deviation Indicator | ReturnValue
| 2 |  | 0 |  | 4
True |  | SPCS-Colorado Central-NAD27 |  | Directional
Grid |  | SPCS-Colorado Central-NAD83 |  | High Angle
|  | SPCS-Colorado North-NAD27 |  | Horizontal
SPCS-Colorado North-NAD83
SPCS-Colorado South-NAD27
SPCS-Colorado South-NAD83
UTM-Zone 12 NAD27
UTM-Zone 12 NAD83
UTM-Zone 13 NAD27
UTM-Zone 13 NAD83