## Data
Header Information | measured depth (ft) | inclination (°) | azimuth (°) | true vertical depth (ft) | northing +N/-S (ft) | easting +E/-W (ft)
Operator Name | 0 | 0 | 0 | 0 | 0 | 0
KERR MCGEE | 100 | 0 | 0 | 100 | 0 | 0
Operator Number | 200 | 0 | 0 | 200 | 0 | 0
47120 | 300 | 0 | 0 | 300 | 0 | 0
Well Name and Number | 400 | 0 | 0 | 400 | 0 | 0
D&C FARMS 14N-33HZ | 500 | 0 | 0 | 500 | 0 | 0
API Number (if available) | 600 | 0 | 0 | 600 | 0 | 0
| 700 | 0 | 0 | 700 | 0 | 0
Location: QQ SEC TWP RGE | 800 | 0 | 0 | 800 | 0 | 0
NW NW Sec 28 T1N R67W | 900 | 0 | 0 | 900 | 0 | 0
Citing Type: Planned or Actual | 1000 | 0 | 0 | 1000 | 0 | 0
Planned | 1100 | 1.716 | 240.231 | 1099.98 | -0.85 | -1.48
Deviation Indicator | 1200 | 1.716 | 240.231 | 1199.93 | -2.34 | -4.08
Horizontal | 1300 | 1.716 | 240.231 | 1299.89 | -3.82 | -6.68
North Reference | 1400 | 1.716 | 240.231 | 1399.84 | -5.31 | -9.28
True | 1500 | 1.716 | 240.231 | 1499.8 | -6.8 | -11.88
Grid Type | 1600 | 1.716 | 240.231 | 1599.75 | -8.28 | -14.48
#VALUE! | 1700 | 1.716 | 240.231 | 1699.71 | -9.77 | -17.08
| 1800 | 1.716 | 240.231 | 1799.66 | -11.26 | -19.68
| 1900 | 1.716 | 240.231 | 1899.62 | -12.74 | -22.28
| 2000 | 1.716 | 240.231 | 1999.57 | -14.23 | -24.88
| 2100 | 1.716 | 240.231 | 2099.53 | -15.72 | -27.48
| 2200 | 1.716 | 240.231 | 2199.48 | -17.2 | -30.08
| 2300 | 1.716 | 240.231 | 2299.44 | -18.69 | -32.68
| 2400 | 1.716 | 240.231 | 2399.39 | -20.18 | -35.28
| 2499.99 | 1.716 | 240.231 | 2499.35 | -21.66 | -37.88
| 2599.99 | 1.716 | 240.231 | 2599.3 | -23.15 | -40.48
| 2699.99 | 1.716 | 240.231 | 2699.26 | -24.64 | -43.07
| 2799.99 | 1.716 | 240.231 | 2799.21 | -26.12 | -45.67
| 2899.99 | 1.716 | 240.231 | 2899.17 | -27.61 | -48.27
| 2999.99 | 1.716 | 240.231 | 2999.12 | -29.1 | -50.87
| 3099.99 | 1.716 | 240.231 | 3099.08 | -30.58 | -53.47
| 3199.99 | 1.716 | 240.231 | 3199.03 | -32.07 | -56.07
| 3299.99 | 1.716 | 240.231 | 3298.99 | -33.56 | -58.67
| 3399.99 | 1.716 | 240.231 | 3398.94 | -35.05 | -61.27
| 3499.99 | 1.716 | 240.231 | 3498.9 | -36.53 | -63.87
| 3599.99 | 1.716 | 240.231 | 3598.85 | -38.02 | -66.47
| 3699.99 | 1.716 | 240.231 | 3698.81 | -39.51 | -69.07
| 3799.99 | 1.716 | 240.231 | 3798.76 | -40.99 | -71.67
| 3899.99 | 1.716 | 240.231 | 3898.72 | -42.48 | -74.27
| 3999.99 | 1.716 | 240.231 | 3998.67 | -43.97 | -76.87
| 4099.99 | 1.716 | 240.231 | 4098.63 | -45.45 | -79.47
| 4199.99 | 1.716 | 240.231 | 4198.58 | -46.94 | -82.07
| 4299.99 | 1.716 | 240.231 | 4298.54 | -48.43 | -84.66
| 4399.99 | 1.716 | 240.231 | 4398.49 | -49.91 | -87.26
| 4499.99 | 1.716 | 240.231 | 4498.45 | -51.4 | -89.86
| 4599.99 | 1.716 | 240.231 | 4598.4 | -52.89 | -92.46
| 4699.99 | 1.716 | 240.231 | 4698.36 | -54.37 | -95.06
| 4799.99 | 1.716 | 240.231 | 4798.31 | -55.86 | -97.66
| 4899.99 | 1.716 | 240.231 | 4898.27 | -57.35 | -100.26
| 4999.99 | 1.716 | 240.231 | 4998.22 | -58.83 | -102.86
| 5099.99 | 1.716 | 240.231 | 5098.18 | -60.32 | -105.46
| 5199.99 | 1.716 | 240.231 | 5198.13 | -61.81 | -108.06
| 5299.99 | 1.716 | 240.231 | 5298.09 | -63.29 | -110.66
| 5399.99 | 1.716 | 240.231 | 5398.04 | -64.78 | -113.26
| 5499.99 | 1.716 | 240.231 | 5498 | -66.27 | -115.86
| 5599.99 | 1.716 | 240.231 | 5597.95 | -67.75 | -118.46
| 5699.99 | 1.716 | 240.231 | 5697.91 | -69.24 | -121.06
| 5799.99 | 1.716 | 240.231 | 5797.86 | -70.73 | -123.66
| 5899.99 | 1.716 | 240.231 | 5897.82 | -72.22 | -126.25
| 5999.99 | 1.716 | 240.231 | 5997.77 | -73.7 | -128.85
| 6099.99 | 1.716 | 240.231 | 6097.73 | -75.19 | -131.45
| 6199.99 | 1.716 | 240.231 | 6197.68 | -76.68 | -134.05
| 6299.99 | 1.716 | 240.231 | 6297.64 | -78.16 | -136.65
| 6399.99 | 1.716 | 240.231 | 6397.59 | -79.65 | -139.25
| 6499.99 | 1.716 | 240.231 | 6497.55 | -81.14 | -141.85
| 6599.99 | 1.716 | 240.231 | 6597.5 | -82.62 | -144.45
| 6699.99 | 1.716 | 240.231 | 6697.46 | -84.11 | -147.05
| 6799.99 | 1.716 | 240.231 | 6797.41 | -85.6 | -149.65
| 6899.99 | 7.773 | 190.811 | 6897.09 | -92.09 | -152.22
| 6999.99 | 15.698 | 185.125 | 6994.93 | -112.24 | -154.71
| 7099.99 | 23.673 | 183.213 | 7089.01 | -145.81 | -157.04
| 7199.99 | 31.66 | 182.228 | 7177.5 | -192.16 | -159.19
| 7299.99 | 39.652 | 181.608 | 7258.69 | -250.37 | -161.11
| 7399.99 | 47.647 | 181.167 | 7330.99 | -319.32 | -162.76
| 7499.98 | 55.642 | 180.827 | 7392.99 | -397.66 | -164.11
| 7599.98 | 63.638 | 180.546 | 7443.49 | -483.87 | -165.14
| 7699.98 | 71.635 | 180.302 | 7481.51 | -576.27 | -165.81
| 7799.98 | 79.632 | 180.079 | 7506.3 | -673.07 | -166.13
| 7899.98 | 87.63 | 179.868 | 7517.39 | -772.37 | -166.08
| 7999.98 | 90 | 179.806 | 7518 | -872.36 | -165.76
| 8099.98 | 90 | 179.806 | 7518 | -972.36 | -165.42
| 8199.98 | 90 | 179.806 | 7518 | -1072.36 | -165.08
| 8299.98 | 90 | 179.806 | 7518 | -1172.36 | -164.75
| 8399.98 | 90 | 179.806 | 7518 | -1272.36 | -164.41
| 8499.98 | 90 | 179.806 | 7518 | -1372.36 | -164.07
| 8599.98 | 90 | 179.806 | 7518 | -1472.35 | -163.73
| 8699.98 | 90 | 179.806 | 7518 | -1572.35 | -163.39
| 8799.98 | 90 | 179.806 | 7518 | -1672.35 | -163.05
| 8899.98 | 90 | 179.806 | 7518 | -1772.35 | -162.72
| 8999.98 | 90 | 179.806 | 7518 | -1872.35 | -162.38
| 9099.98 | 90 | 179.806 | 7518 | -1972.35 | -162.04
| 9199.98 | 90 | 179.806 | 7518 | -2072.35 | -161.7
| 9299.98 | 90 | 179.806 | 7518 | -2172.35 | -161.36
| 9399.98 | 90 | 179.806 | 7518 | -2272.35 | -161.02
| 9499.98 | 90 | 179.806 | 7518 | -2372.35 | -160.68
| 9599.98 | 90 | 179.806 | 7518 | -2472.35 | -160.35
| 9699.98 | 90 | 179.806 | 7518 | -2572.35 | -160.01
| 9799.98 | 90 | 179.806 | 7518 | -2672.35 | -159.67
| 9899.98 | 90 | 179.806 | 7518 | -2772.34 | -159.33
| 9999.98 | 90 | 179.806 | 7518 | -2872.34 | -158.99
| 10099.98 | 90 | 179.806 | 7518 | -2972.34 | -158.65
| 10199.98 | 90 | 179.806 | 7518 | -3072.34 | -158.32
| 10299.98 | 90 | 179.806 | 7518 | -3172.34 | -157.98
| 10399.98 | 90 | 179.806 | 7518 | -3272.34 | -157.64
| 10499.98 | 90 | 179.806 | 7518 | -3372.34 | -157.3
| 10599.98 | 90 | 179.806 | 7518 | -3472.34 | -156.96
| 10699.98 | 90 | 179.806 | 7518 | -3572.34 | -156.62
| 10799.98 | 90 | 179.806 | 7518 | -3672.34 | -156.28
| 10899.98 | 90 | 179.806 | 7518 | -3772.34 | -155.95
| 10999.98 | 90 | 179.806 | 7518 | -3872.34 | -155.61
| 11099.98 | 90 | 179.806 | 7518 | -3972.34 | -155.27
| 11199.98 | 90 | 179.806 | 7518 | -4072.33 | -154.93
| 11299.98 | 90 | 179.806 | 7518 | -4172.33 | -154.59
| 11399.98 | 90 | 179.806 | 7518 | -4272.33 | -154.25
| 11499.98 | 90 | 179.806 | 7518 | -4372.33 | -153.92
| 11599.98 | 90 | 179.806 | 7518 | -4472.33 | -153.58
| 11699.98 | 90 | 179.806 | 7518 | -4572.33 | -153.24
| 11799.98 | 90 | 179.806 | 7518 | -4672.33 | -152.9
| 11899.98 | 90 | 179.806 | 7518 | -4772.33 | -152.56
| 11999.98 | 90 | 179.806 | 7518 | -4872.33 | -152.22
| 12099.98 | 90 | 179.806 | 7518 | -4972.33 | -151.88
| 12199.98 | 90 | 179.806 | 7518 | -5072.33 | -151.55
| 12299.98 | 90 | 179.806 | 7518 | -5172.33 | -151.21
| 12399.98 | 90 | 179.806 | 7518 | -5272.33 | -150.87
| 12499.97 | 90 | 179.806 | 7518 | -5372.32 | -150.53
| 12599.97 | 90 | 179.806 | 7518 | -5472.32 | -150.19
| 12691.04 | 90 | 179.806 | 7518 | -5563.38 | -149.88

## Lookup (hidden)
North Reference | RetunValue | Grid Type | ReturnValue | Deviation Indicator | ReturnValue
| 2 |  | 0 |  | 4
True |  | SPCS-Colorado Central-NAD27 |  | Directional
Grid |  | SPCS-Colorado Central-NAD83 |  | High Angle
|  | SPCS-Colorado North-NAD27 |  | Horizontal
SPCS-Colorado North-NAD83
SPCS-Colorado South-NAD27
SPCS-Colorado South-NAD83
UTM-Zone 12 NAD27
UTM-Zone 12 NAD83
UTM-Zone 13 NAD27
UTM-Zone 13 NAD83