## Data
Header Information | measured depth (ft) | inclination (°) | azimuth (°) | true vertical depth (ft) | northing +N/-S (ft) | easting +E/-W (ft)
Operator Name | 0 | 0 | 0 | 0 | 0 | 0
Carrizo Oil & Gas, Inc. | 140 | 0.6 | 218.2 | 140 | -0.58 | -0.45
Operator Number | 232 | 1.1 | 97.8 | 231.99 | -1.07 | 0.12
10338 | 324 | 5.2 | 96.1 | 323.83 | -1.64 | 5.15
Well Name and Number | 417 | 5.8 | 92.4 | 416.4 | -2.28 | 14.03
Bringelson 2-32-9-58 | 507 | 5.4 | 94.8 | 505.98 | -2.83 | 22.8
API Number (if available) | 600 | 5.3 | 93.4 | 598.57 | -3.45 | 31.44
05-123-36625 | 691 | 5.2 | 97.7 | 689.19 | -4.25 | 39.73
Location: QQ SEC TWP RGE | 783 | 5.2 | 98.5 | 780.81 | -5.42 | 47.98
SWSE Sec 32 9N 58W | 874 | 4.8 | 101 | 871.46 | -6.76 | 55.8
Citing Type: Planned or Actual | 965 | 5.5 | 103.6 | 962.1 | -8.51 | 63.77
Actual | 1057 | 6.4 | 109.1 | 1053.6 | -11.23 | 72.9
Deviation Indicator | 1148 | 7.7 | 108.4 | 1143.91 | -14.81 | 83.48
Horizontal | 1239 | 8.1 | 110.3 | 1234.05 | -18.96 | 95.28
North Reference | 1331 | 8.1 | 110.8 | 1325.13 | -23.51 | 107.42
Grid | 1387 | 7.9 | 109.1 | 1380.58 | -26.17 | 114.74
Grid Type | 1475 | 8.4 | 109.8 | 1467.69 | -30.33 | 126.5
SPCS-Colorado North-NAD83 | 1505 | 8.4 | 110.8 | 1497.37 | -31.85 | 130.61
| 1597 | 7 | 96.1 | 1588.55 | -34.83 | 142.47
| 1694 | 6.3 | 82.9 | 1684.9 | -34.8 | 153.63
| 1779 | 6.2 | 85.5 | 1769.4 | -33.86 | 162.84
| 1864 | 5.5 | 80.3 | 1853.95 | -32.82 | 171.43
| 1949 | 5.6 | 103.1 | 1938.57 | -33.07 | 179.48
| 2034 | 5.5 | 105 | 2023.17 | -35.06 | 187.46
| 2120 | 5.7 | 105.6 | 2108.76 | -37.28 | 195.55
| 2206 | 6 | 108.2 | 2194.31 | -39.83 | 203.93
| 2291 | 5.8 | 108.9 | 2278.86 | -42.61 | 212.22
| 2376 | 5.9 | 107.5 | 2363.42 | -45.32 | 220.45
| 2461 | 5.8 | 106.3 | 2447.97 | -47.83 | 228.74
| 2547 | 5.8 | 105.9 | 2533.53 | -50.24 | 237.09
| 2632 | 7.5 | 107.7 | 2617.96 | -53.11 | 246.5
| 2717 | 7.3 | 104.5 | 2702.25 | -56.15 | 257.01
| 2802 | 6.9 | 106.1 | 2786.6 | -58.91 | 267.15
| 2888 | 6.1 | 98.9 | 2872.05 | -61.05 | 276.63
| 2973 | 6.6 | 98.7 | 2956.53 | -62.49 | 285.92
| 3058 | 6 | 90.1 | 3041.01 | -63.24 | 295.19
| 3143 | 6.9 | 100.5 | 3125.48 | -64.18 | 304.65
| 3229 | 7.7 | 102.1 | 3210.78 | -66.33 | 315.36
| 3314 | 8 | 100.3 | 3294.98 | -68.58 | 326.75
| 3399 | 7.7 | 98.9 | 3379.19 | -70.52 | 338.2
| 3484 | 6.9 | 95.2 | 3463.5 | -71.86 | 348.91
| 3570 | 6.5 | 93.6 | 3548.91 | -72.63 | 358.91
| 3655 | 6.8 | 95.2 | 3633.34 | -73.39 | 368.72
| 3740 | 5 | 102.6 | 3717.89 | -74.66 | 377.35
| 3825 | 5 | 114 | 3802.56 | -76.97 | 384.35
| 3910 | 4.6 | 111.2 | 3887.27 | -79.71 | 390.91
| 3995 | 6.1 | 104.2 | 3971.89 | -82.05 | 398.47
| 4080 | 5.5 | 104.5 | 4056.46 | -84.18 | 406.79
| 4145 | 6.2 | 101.3 | 4121.12 | -85.65 | 413.25
| 4230 | 7.1 | 101.2 | 4205.55 | -87.57 | 422.9
| 4315 | 6.8 | 98.2 | 4289.92 | -89.3 | 433.04
| 4400 | 7.7 | 95.9 | 4374.24 | -90.61 | 443.68
| 4485 | 8 | 95.9 | 4458.45 | -91.8 | 455.23
| 4570 | 7.6 | 99.8 | 4542.66 | -93.37 | 466.65
| 4655 | 6.8 | 97.5 | 4626.99 | -94.98 | 477.18
| 4740 | 5.7 | 88.7 | 4711.49 | -95.54 | 486.39
| 4825 | 6.1 | 82.2 | 4796.04 | -94.83 | 495.08
| 4911 | 6.5 | 78.8 | 4881.52 | -93.27 | 504.39
| 4996 | 6.1 | 69.5 | 4966.01 | -90.75 | 513.34
| 5081 | 5.3 | 59.9 | 5050.59 | -87.2 | 520.96
| 5166 | 4.4 | 53.4 | 5135.28 | -83.29 | 526.98
| 5209 | 5.3 | 55.8 | 5178.13 | -81.19 | 529.94
| 5251 | 7.9 | 53.7 | 5219.85 | -78.39 | 533.88
| 5294 | 10.8 | 43.2 | 5262.27 | -73.7 | 539.02
| 5336 | 13.7 | 38.9 | 5303.31 | -66.96 | 544.84
| 5379 | 16.5 | 38.6 | 5344.82 | -58.22 | 551.84
| 5422 | 19.4 | 36.7 | 5385.73 | -47.72 | 559.92
| 5464 | 22.2 | 33.8 | 5424.99 | -35.53 | 568.51
| 5507 | 25.3 | 30.9 | 5464.34 | -20.89 | 577.75
| 5549 | 28.9 | 29.8 | 5501.73 | -4.38 | 587.4
| 5592 | 31.7 | 30 | 5538.85 | 14.42 | 598.22
| 5634 | 35.2 | 27.7 | 5573.89 | 34.71 | 609.37
| 5655 | 36.7 | 26.5 | 5590.89 | 45.68 | 614.98
| 5677 | 38.5 | 25.1 | 5608.32 | 57.77 | 620.82
| 5698 | 41.3 | 25.8 | 5624.43 | 69.93 | 626.61
| 5719 | 44.7 | 26.3 | 5639.78 | 82.79 | 632.9
| 5740 | 48.5 | 26.5 | 5654.21 | 96.46 | 639.68
| 5762 | 52.2 | 25.9 | 5668.24 | 111.65 | 647.16
| 5783 | 55.6 | 23.7 | 5680.62 | 127.05 | 654.27
| 5804 | 57.1 | 20 | 5692.25 | 143.28 | 660.77
| 5825 | 57.4 | 15.6 | 5703.62 | 160.09 | 666.16
| 5847 | 58.7 | 12.2 | 5715.26 | 178.2 | 670.64
| 5879 | 62.5 | 7.8 | 5730.98 | 205.65 | 675.46
| 5912 | 67.4 | 4.7 | 5744.95 | 235.35 | 678.7
| 5954 | 70.4 | 1.2 | 5760.07 | 274.47 | 680.7
| 5997 | 72.5 | 359.9 | 5773.75 | 315.24 | 681.09
| 6039 | 74.8 | 358.3 | 5785.57 | 355.53 | 680.45
| 6082 | 79 | 357.5 | 5795.32 | 397.37 | 678.92
| 6125 | 84 | 355.9 | 5801.67 | 439.81 | 676.47
| 6167 | 87.3 | 355.7 | 5804.85 | 481.57 | 673.4
| 6210 | 90 | 356.1 | 5805.87 | 524.45 | 670.33
| 6253 | 90.4 | 356.2 | 5805.72 | 567.35 | 667.44
| 6295 | 92.2 | 356.6 | 5804.76 | 609.25 | 664.8
| 6338 | 92.3 | 356.4 | 5803.08 | 652.14 | 662.18
| 6380 | 92.7 | 356.2 | 5801.24 | 694.01 | 659.47
| 6423 | 92.9 | 355.7 | 5799.14 | 736.85 | 656.44
| 6466 | 91.6 | 355.4 | 5797.46 | 779.69 | 653.1
| 6477 | 91.7 | 355.4 | 5797.14 | 790.65 | 652.22
| 6519 | 92.1 | 355.4 | 5795.75 | 832.49 | 648.86
| 6562 | 91.5 | 356.2 | 5794.4 | 875.36 | 645.71
| 6605 | 89.6 | 357.6 | 5793.98 | 918.29 | 643.38
| 6647 | 89.7 | 357.5 | 5794.24 | 960.25 | 641.59
| 6690 | 89.9 | 357.3 | 5794.39 | 1003.2 | 639.64
| 6732 | 88.7 | 357.8 | 5794.9 | 1045.16 | 637.84
| 6775 | 88.3 | 357.3 | 5796.03 | 1088.11 | 636.01
| 6818 | 88 | 357.1 | 5797.42 | 1131.03 | 633.91
| 6860 | 89.3 | 357.8 | 5798.41 | 1172.98 | 632.04
| 6903 | 90.9 | 358.5 | 5798.33 | 1215.95 | 630.65
| 6945 | 90.9 | 357.8 | 5797.67 | 1257.93 | 629.29
| 6988 | 91 | 357.5 | 5796.96 | 1300.89 | 627.53
| 7031 | 91.4 | 357.3 | 5796.06 | 1343.83 | 625.58
| 7073 | 90.6 | 356.9 | 5795.32 | 1385.77 | 623.46
| 7116 | 90.1 | 356.9 | 5795.06 | 1428.71 | 621.13
| 7159 | 90.2 | 356.6 | 5794.95 | 1471.64 | 618.69
| 7201 | 90.7 | 358 | 5794.62 | 1513.59 | 616.71
| 7244 | 91.1 | 357.8 | 5793.94 | 1556.55 | 615.14
| 7286 | 91.8 | 359 | 5792.88 | 1598.52 | 613.97
| 7329 | 90.7 | 0.3 | 5791.94 | 1641.51 | 613.7
| 7372 | 89.5 | 0.3 | 5791.87 | 1684.51 | 613.93
| 7414 | 89.3 | 359.9 | 5792.31 | 1726.51 | 614
| 7457 | 89.9 | 0.3 | 5792.61 | 1769.51 | 614.08
| 7500 | 90.3 | 0.3 | 5792.53 | 1812.5 | 614.3
| 7542 | 88.4 | 0.3 | 5793.01 | 1854.5 | 614.52
| 7585 | 88.1 | 0.1 | 5794.32 | 1897.48 | 614.67
| 7627 | 87.9 | 358.9 | 5795.79 | 1939.45 | 614.31
| 7670 | 89.3 | 358 | 5796.84 | 1982.42 | 613.14
| 7712 | 90.4 | 357.8 | 5796.95 | 2024.39 | 611.6
| 7755 | 90.5 | 357.6 | 5796.61 | 2067.36 | 609.88
| 7797 | 90.7 | 357.1 | 5796.17 | 2109.31 | 607.94
| 7840 | 90.5 | 356.8 | 5795.72 | 2152.25 | 605.65
| 7883 | 91 | 356.8 | 5795.16 | 2195.17 | 603.25
| 7925 | 90.4 | 355.5 | 5794.65 | 2237.08 | 600.43
| 7968 | 88.4 | 355.5 | 5795.1 | 2279.94 | 597.06
| 8010 | 88.3 | 356.6 | 5796.31 | 2321.82 | 594.16
| 8053 | 88.2 | 356.8 | 5797.62 | 2364.73 | 591.69
| 8096 | 89.7 | 357.6 | 5798.41 | 2407.67 | 589.59
| 8138 | 90.5 | 357.6 | 5798.33 | 2449.63 | 587.83
| 8180 | 90.4 | 357.1 | 5798 | 2491.59 | 585.89
| 8222 | 89.9 | 356.2 | 5797.89 | 2533.51 | 583.44
| 8265 | 90 | 356.1 | 5797.93 | 2576.42 | 580.55
| 8307 | 90.7 | 357.3 | 5797.67 | 2618.34 | 578.13
| 8350 | 90.4 | 357.8 | 5797.26 | 2661.3 | 576.29
| 8392 | 89.7 | 356.9 | 5797.22 | 2703.26 | 574.35
| 8435 | 90.1 | 359.7 | 5797.3 | 2746.23 | 573.08
| 8477 | 90.7 | 0.1 | 5797.01 | 2788.23 | 573
| 8520 | 90.1 | 359 | 5796.71 | 2831.23 | 572.66
| 8563 | 89.7 | 358.2 | 5796.78 | 2874.22 | 571.61
| 8605 | 90.2 | 358.5 | 5796.82 | 2916.2 | 570.4
| 8648 | 91.2 | 359.2 | 5796.29 | 2959.19 | 569.54
| 8690 | 91.1 | 358.7 | 5795.45 | 3001.17 | 568.77
| 8733 | 91.2 | 358.3 | 5794.59 | 3044.15 | 567.65
| 8775 | 89.3 | 358.2 | 5794.4 | 3086.12 | 566.36
| 8818 | 89.1 | 357.8 | 5795 | 3129.09 | 564.86
| 8861 | 89.2 | 357.3 | 5795.64 | 3172.05 | 563.03
| 8903 | 89.2 | 356.8 | 5796.23 | 3213.99 | 560.86
| 8946 | 88.7 | 358.5 | 5797.02 | 3256.95 | 559.1
| 8988 | 88.7 | 358.3 | 5797.97 | 3298.92 | 557.93
| 9031 | 88.2 | 358 | 5799.13 | 3341.88 | 556.54
| 9073 | 89.3 | 358.7 | 5800.05 | 3383.85 | 555.33
| 9116 | 89.9 | 358.9 | 5800.35 | 3426.84 | 554.43
| 9159 | 89.5 | 358.2 | 5800.57 | 3469.83 | 553.34
| 9201 | 89.2 | 356.2 | 5801.05 | 3511.77 | 551.29
| 9244 | 90 | 356.9 | 5801.35 | 3554.69 | 548.7
| 9286 | 90 | 356.9 | 5801.35 | 3596.63 | 546.43
| 9329 | 89.3 | 356.8 | 5801.61 | 3639.56 | 544.07
| 9371 | 89.2 | 357.1 | 5802.16 | 3681.5 | 541.84
| 9414 | 90.5 | 359.4 | 5802.28 | 3724.48 | 540.52
| 9457 | 89.4 | 357.8 | 5802.31 | 3767.46 | 539.47
| 9499 | 89 | 356.6 | 5802.9 | 3809.41 | 537.42
| 9542 | 89.4 | 357.8 | 5803.5 | 3852.35 | 535.32
| 9584 | 90.7 | 358.2 | 5803.46 | 3894.32 | 533.86
| 9627 | 91.1 | 358.2 | 5802.79 | 3937.3 | 532.5
| 9670 | 91.6 | 357.8 | 5801.77 | 3980.26 | 531
| 9712 | 92.1 | 357.8 | 5800.42 | 4022.21 | 529.39
| 9755 | 92.1 | 357.5 | 5798.84 | 4065.14 | 527.63
| 9797 | 92.3 | 357.3 | 5797.23 | 4107.07 | 525.73
| 9840 | 92.8 | 357.3 | 5795.32 | 4149.98 | 523.7
| 9883 | 93 | 357.3 | 5793.14 | 4192.87 | 521.68
| 9925 | 91.7 | 356.8 | 5791.42 | 4234.78 | 519.52
| 10010 | 91.4 | 356.6 | 5789.12 | 4319.61 | 514.63
| 10073 | 91.5 | 356.1 | 5787.53 | 4382.46 | 510.62
| 10135 | 91.5 | 356.1 | 5785.9 | 4444.3 | 506.4

## Lookup (hidden)
North Reference | RetunValue | Grid Type | ReturnValue | Deviation Indicator | ReturnValue
| 3 |  | 5 |  | 4
True |  | SPCS-Colorado Central-NAD27 |  | Directional
Grid |  | SPCS-Colorado Central-NAD83 |  | High Angle
|  | SPCS-Colorado North-NAD27 |  | Horizontal
SPCS-Colorado North-NAD83
SPCS-Colorado South-NAD27
SPCS-Colorado South-NAD83
UTM-Zone 12 NAD27
UTM-Zone 12 NAD83
UTM-Zone 13 NAD27
UTM-Zone 13 NAD83