## Data
Header Information | measured depth (ft) | inclination (°) | azimuth (°) | true vertical depth (ft) | northing +N/-S (ft) | easting +E/-W (ft)
Operator Name | 0 | 0 | 0 | 0 | 0 | 0
Great Western Operating Co. | 81 | 0.5 | 304.3 | 81 | 0.2 | -0.29
Operator Number | 172 | 1.9 | 273.7 | 171.98 | 0.52 | -2.13
10110 | 263 | 4.6 | 257.1 | 262.82 | -0.2 | -7.19
Well Name and Number | 354 | 6.9 | 247.9 | 353.36 | -3.07 | -15.81
BINDER 0-6-20 | 445 | 9.2 | 246.1 | 443.46 | -8.07 | -27.53
API Number (if available) | 570 | 9.8 | 245.5 | 566.74 | -16.53 | -46.35
05-123-32765 | 630 | 11.6 | 241.4 | 625.7 | -21.54 | -56.29
Location: QQ SEC TWP RGE | 724 | 10.9 | 238.6 | 717.89 | -30.69 | -72.17
NESW S20 T4N R67W | 818 | 12.5 | 243.1 | 809.94 | -39.93 | -88.83
Citing Type: Planned or Actual | 910 | 12.5 | 247.6 | 899.76 | -48.23 | -106.92
Actual | 1005 | 12.3 | 244.9 | 992.55 | -56.44 | -125.58
Deviation Indicator | 1099 | 11.7 | 247.7 | 1084.49 | -64.3 | -143.47
0 | 1193 | 13.7 | 244.9 | 1176.19 | -72.64 | -162.37
North Reference | 1287 | 12.2 | 244.4 | 1267.8 | -81.65 | -181.41
0 | 1382 | 12.5 | 239.6 | 1360.6 | -91.19 | -199.33
Grid Type | 1475 | 12.5 | 242.4 | 1451.4 | -100.95 | -216.93
#VALUE! | 1569 | 13.5 | 241 | 1542.99 | -110.98 | -235.54
| 1665 | 14.6 | 237.5 | 1636.11 | -122.92 | -255.55
| 1760 | 16.2 | 240.3 | 1727.7 | -135.92 | -277.16
| 1855 | 18.3 | 240.3 | 1818.42 | -149.87 | -301.63
| 1950 | 19.1 | 237.5 | 1908.41 | -165.61 | -327.69
| 2042 | 23 | 239.4 | 1994.25 | -182.86 | -355.87
| 2135 | 26.2 | 240.3 | 2078.8 | -202.28 | -389.35
| 2227 | 29 | 241.8 | 2160.33 | -222.89 | -426.65
| 2322 | 30.5 | 240.3 | 2242.8 | -245.72 | -467.89
| 2418 | 33.5 | 241.9 | 2324.21 | -270.27 | -512.44
| 2513 | 35.6 | 242.2 | 2402.45 | -295.52 | -560.03
| 2606 | 37.8 | 241.6 | 2477.01 | -321.7 | -609.05
| 2701 | 37.8 | 240 | 2552.08 | -350.11 | -659.87
| 2794 | 39.8 | 240.7 | 2624.55 | -378.93 | -710.52
| 2889 | 37.8 | 238.9 | 2698.59 | -408.85 | -761.97
| 2984 | 37.7 | 241.7 | 2773.71 | -437.66 | -812.47
| 3078 | 36.9 | 243.5 | 2848.48 | -463.88 | -863.04
| 3173 | 36.3 | 248 | 2924.77 | -487.14 | -914.64
| 3266 | 33.8 | 246.8 | 3000.9 | -507.65 | -963.95
| 3361 | 32.9 | 246.1 | 3080.25 | -528.51 | -1011.83
| 3456 | 32.7 | 246.1 | 3160.1 | -549.36 | -1058.88
| 3551 | 31.4 | 244.5 | 3240.63 | -570.41 | -1104.68
| 3645 | 28.8 | 244.8 | 3321.94 | -590.6 | -1147.28
| 3740 | 28.5 | 241.2 | 3405.32 | -611.26 | -1187.85
| 3833 | 28.8 | 240.9 | 3486.93 | -632.85 | -1226.86
| 3928 | 29.6 | 244.4 | 3569.86 | -654.12 | -1268.02
| 4022 | 32.2 | 244.2 | 3650.51 | -675.05 | -1311.51
| 4117 | 36.4 | 247.4 | 3728.98 | -696.91 | -1360.35
| 4208 | 37.6 | 246.8 | 3801.66 | -718.22 | -1410.8
| 4302 | 39.2 | 246.5 | 3875.32 | -741.37 | -1464.4
| 4398 | 36 | 246.5 | 3951.37 | -764.72 | -1518.11
| 4492 | 33 | 245.3 | 4028.83 | -786.44 | -1566.71
| 4587 | 31.6 | 242.4 | 4109.14 | -808.78 | -1612.28
| 4681 | 31.1 | 245.1 | 4189.42 | -830.42 | -1656.12
| 4777 | 29.8 | 246 | 4272.17 | -850.56 | -1700.41
| 4869 | 29.7 | 249.2 | 4352.05 | -867.95 | -1742.6
| 4964 | 29.4 | 244 | 4434.71 | -886.53 | -1785.57
| 5058 | 27.8 | 242.5 | 4517.24 | -906.77 | -1825.75
| 5153 | 27.5 | 241.7 | 4601.39 | -927.4 | -1864.71
| 5248 | 29 | 240.3 | 4685.07 | -949.21 | -1904.03
| 5343 | 26.9 | 239 | 4768.99 | -971.69 | -1942.46
| 5438 | 23.6 | 239.2 | 4854.9 | -992.5 | -1977.22
| 5532 | 20 | 238 | 4942.16 | -1010.66 | -2007.03
| 5626 | 18.4 | 237.8 | 5030.93 | -1027.08 | -2033.22
| 5721 | 16.4 | 235.9 | 5121.58 | -1042.59 | -2057.01
| 5815 | 13.7 | 235.3 | 5212.35 | -1056.37 | -2077.16
| 5907 | 11.8 | 235.8 | 5302.07 | -1067.86 | -2093.89
| 6002 | 9.7 | 230.2 | 5395.4 | -1078.45 | -2108.08
| 6096 | 7.7 | 230.5 | 5488.32 | -1087.52 | -2119.02
| 6191 | 6.6 | 235 | 5582.58 | -1094.7 | -2128.41
| 6286 | 5.3 | 234.9 | 5677.07 | -1100.36 | -2136.47
| 6381 | 3.9 | 225.8 | 5771.76 | -1105.13 | -2142.38
| 6665 | 2.5 | 233.5 | 6055.31 | -1115.55 | -2154.28
| 6950 | 1.9 | 249.8 | 6340.1 | -1120.88 | -2163.71
| 7234 | 0.5 | 283.6 | 6624.03 | -1122.22 | -2169.33
| 7519 | 0.8 | 258.4 | 6909.02 | -1122.32 | -2172.49
| 7798 | 0.8 | 260.8 | 7187.99 | -1123.03 | -2176.32
| 7984 | 0.8 | 273.2 | 7373.97 | -1123.16 | -2178.9
| 8045 | 0.8 | 273.2 | 7434.96 | -1123.11 | -2179.75

## Lookup (hidden)
North Reference | RetunValue | Grid Type | ReturnValue | Deviation Indicator | ReturnValue
| 1 |  | 0 |  | 1
True |  | SPCS-Colorado Central-NAD27 |  | Directional
Grid |  | SPCS-Colorado Central-NAD83 |  | High Angle
|  | SPCS-Colorado North-NAD27 |  | Horizontal
SPCS-Colorado North-NAD83
SPCS-Colorado South-NAD27
SPCS-Colorado South-NAD83
UTM-Zone 12 NAD27
UTM-Zone 12 NAD83
UTM-Zone 13 NAD27
UTM-Zone 13 NAD83