## Data
Header Information | measured depth (ft) | inclination (°) | azimuth (°) | true vertical depth (ft) | northing +N/-S (ft) | easting +E/-W (ft)
Operator Name | 100 | 0 | 0 | 100 | 0 | 0
Encana Oil & Gas | 200 | 0 | 0 | 200 | 0 | 0
Operator Number | 300 | 0 | 0 | 300 | 0 | 0
100185 | 400 | 0 | 0 | 400 | 0 | 0
Well Name and Number | 500 | 1 | 211.35 | 500 | -0.7 | -0.5
Pratt 4C-29H-P168 | 600 | 2 | 211.35 | 600 | -3 | -1.8
API Number (if available) | 700 | 3 | 211.35 | 699.9 | -6.7 | -4.1
| 800 | 4 | 211.35 | 799.7 | -11.9 | -7.3
Location: QQ SEC TWP RGE | 900 | 5 | 211.35 | 899.4 | -18.6 | -11.3
S29-T1N-R68W | 1000 | 6 | 211.35 | 998.9 | -26.8 | -16.3
Citing Type: Planned or Actual | 1037.9 | 6.38 | 211.35 | 1036.6 | -30.3 | -18.5
Planned | 1100 | 6.38 | 211.35 | 1098.3 | -36.2 | -22
Deviation Indicator | 1200 | 6.38 | 211.35 | 1197.7 | -45.7 | -27.8
Horizontal | 1300 | 6.38 | 211.35 | 1297.1 | -55.2 | -33.6
North Reference | 1400 | 6.38 | 211.35 | 1396.4 | -64.7 | -39.4
True | 1500 | 6.38 | 211.35 | 1495.8 | -74.1 | -45.2
Grid Type | 1600 | 6.38 | 211.35 | 1595.2 | -83.6 | -50.9
#VALUE! | 1700 | 6.38 | 211.35 | 1694.6 | -93.1 | -56.7
| 1800 | 6.38 | 211.35 | 1794 | -102.6 | -62.5
| 1900 | 6.38 | 211.35 | 1893.3 | -112.1 | -68.3
| 2000 | 6.38 | 211.35 | 1992.7 | -121.6 | -74.1
| 2100 | 6.38 | 211.35 | 2092.1 | -131.1 | -79.8
| 2200 | 6.38 | 211.35 | 2191.5 | -140.6 | -85.6
| 2300 | 6.38 | 211.35 | 2290.9 | -150.1 | -91.4
| 2400 | 6.38 | 211.35 | 2390.3 | -159.5 | -97.2
| 2500 | 6.38 | 211.35 | 2489.6 | -169 | -103
| 2600 | 6.38 | 211.35 | 2589 | -178.5 | -108.7
| 2700 | 6.38 | 211.35 | 2688.4 | -188 | -114.5
| 2800 | 6.38 | 211.35 | 2787.8 | -197.5 | -120.3
| 2900 | 6.38 | 211.35 | 2887.2 | -207 | -126.1
| 3000 | 6.38 | 211.35 | 2986.5 | -216.5 | -131.9
| 3100 | 6.38 | 211.35 | 3085.9 | -226 | -137.6
| 3200 | 6.38 | 211.35 | 3185.3 | -235.4 | -143.4
| 3300 | 6.38 | 211.35 | 3284.7 | -244.9 | -149.2
| 3400 | 6.38 | 211.35 | 3384.1 | -254.4 | -155
| 3500 | 6.38 | 211.35 | 3483.4 | -263.9 | -160.8
| 3600 | 6.38 | 211.35 | 3582.8 | -273.4 | -166.5
| 3700 | 6.38 | 211.35 | 3682.2 | -282.9 | -172.3
| 3800 | 6.38 | 211.35 | 3781.6 | -292.4 | -178.1
| 3900 | 6.38 | 211.35 | 3881 | -301.9 | -183.9
| 4000 | 6.38 | 211.35 | 3980.3 | -311.4 | -189.6
| 4100 | 6.38 | 211.35 | 4079.7 | -320.8 | -195.4
| 4200 | 6.38 | 211.35 | 4179.1 | -330.3 | -201.2
| 4300 | 6.38 | 211.35 | 4278.5 | -339.8 | -207
| 4400 | 6.38 | 211.35 | 4377.9 | -349.3 | -212.8
| 4500 | 6.38 | 211.35 | 4477.2 | -358.8 | -218.5
| 4600 | 6.38 | 211.35 | 4576.6 | -368.3 | -224.3
| 4700 | 6.38 | 211.35 | 4676 | -377.8 | -230.1
| 4800 | 6.38 | 211.35 | 4775.4 | -387.3 | -235.9
| 4900 | 6.38 | 211.35 | 4874.8 | -396.8 | -241.7
| 5000 | 6.38 | 211.35 | 4974.2 | -406.2 | -247.4
| 5100 | 6.38 | 211.35 | 5073.5 | -415.7 | -253.2
| 5200 | 6.38 | 211.35 | 5172.9 | -425.2 | -259
| 5300 | 6.38 | 211.35 | 5272.3 | -434.7 | -264.8
| 5400 | 6.38 | 211.35 | 5371.7 | -444.2 | -270.6
| 5500 | 6.38 | 211.35 | 5471.1 | -453.7 | -276.3
| 5600 | 6.38 | 211.35 | 5570.4 | -463.2 | -282.1
| 5700 | 6.38 | 211.35 | 5669.8 | -472.7 | -287.9
| 5800 | 6.38 | 211.35 | 5769.2 | -482.1 | -293.7
| 5900 | 6.38 | 211.35 | 5868.6 | -491.6 | -299.5
| 6000 | 6.38 | 211.35 | 5968 | -501.1 | -305.2
| 6100 | 6.38 | 211.35 | 6067.3 | -510.6 | -311
| 6200 | 6.38 | 211.35 | 6166.7 | -520.1 | -316.8
| 6300 | 6.38 | 211.35 | 6266.1 | -529.6 | -322.6
| 6400 | 6.38 | 211.35 | 6365.5 | -539.1 | -328.4
| 6500 | 6.38 | 211.35 | 6464.9 | -548.6 | -334.1
| 6600 | 6.38 | 211.35 | 6564.2 | -558.1 | -339.9
| 6700 | 6.38 | 211.35 | 6663.6 | -567.5 | -345.7
| 6800 | 6.38 | 211.35 | 6763 | -577 | -351.5
| 6900 | 6.38 | 211.35 | 6862.4 | -586.5 | -357.3
| 7000 | 6.38 | 211.35 | 6961.8 | -596 | -363
| 7100 | 6.38 | 211.35 | 7061.2 | -605.5 | -368.8
| 7200 | 6.38 | 211.35 | 7160.5 | -615 | -374.6
| 7300 | 6.38 | 211.35 | 7259.9 | -624.5 | -380.4
| 7400 | 6.38 | 211.35 | 7359.3 | -634 | -386.2
| 7452.1 | 6.38 | 211.35 | 7411 | -638.9 | -389.2
| 7500 | 3.56 | 259.38 | 7458.8 | -641.5 | -392
| 7550 | 5.68 | 319.87 | 7508.7 | -639.8 | -395.1
| 7600 | 10.09 | 337.81 | 7558.2 | -633.9 | -398.4
| 7650 | 14.88 | 344.63 | 7607 | -623.6 | -401.7
| 7700 | 19.77 | 348.16 | 7654.7 | -609.2 | -405.2
| 7750 | 24.7 | 350.32 | 7701 | -590.6 | -408.7
| 7800 | 29.66 | 351.8 | 7745.4 | -568 | -412.2
| 7850 | 34.62 | 352.89 | 7787.8 | -541.7 | -415.7
| 7900 | 39.6 | 353.74 | 7827.6 | -511.7 | -419.2
| 7950 | 44.58 | 354.42 | 7864.7 | -478.4 | -422.7
| 8000 | 49.56 | 355 | 7898.8 | -441.9 | -426
| 8050 | 54.54 | 355.49 | 7929.5 | -402.7 | -429.3
| 8100 | 59.53 | 355.93 | 7956.7 | -360.8 | -432.4
| 8150 | 64.52 | 356.32 | 7980.2 | -316.8 | -435.4
| 8200 | 69.51 | 356.68 | 7999.7 | -270.9 | -438.2
| 8250 | 74.5 | 357.02 | 8015.1 | -223.4 | -440.8
| 8300 | 79.49 | 357.35 | 8026.4 | -174.8 | -443.2
| 8350 | 84.48 | 357.66 | 8033.3 | -125.3 | -445.4
| 8400 | 89.47 | 357.97 | 8036 | -75.4 | -447.3
| 8405.3 | 90 | 358 | 8036 | -70.1 | -447.5
| 8500 | 90 | 358 | 8036 | 24.5 | -450.8
| 8600 | 90 | 358 | 8036 | 124.4 | -454.2
| 8700 | 90 | 358 | 8036 | 224.4 | -457.7
| 8800 | 90 | 358 | 8036 | 324.3 | -461.2
| 8900 | 90 | 358 | 8036 | 424.3 | -464.7
| 9000 | 90 | 358 | 8036 | 524.2 | -468.2
| 9100 | 90 | 358 | 8036 | 624.1 | -471.7
| 9200 | 90 | 358 | 8036 | 724.1 | -475.2
| 9300 | 90 | 358 | 8036 | 824 | -478.7
| 9400 | 90 | 358 | 8036 | 924 | -482.2
| 9500 | 90 | 358 | 8036 | 1023.9 | -485.7
| 9600 | 90 | 358 | 8036 | 1123.8 | -489.1
| 9700 | 90 | 358 | 8036 | 1223.8 | -492.6
| 9800 | 90 | 358 | 8036 | 1323.7 | -496.1
| 9900 | 90 | 358 | 8036 | 1423.7 | -499.6
| 10000 | 90 | 358 | 8036 | 1523.6 | -503.1
| 10100 | 90 | 358 | 8036 | 1623.5 | -506.6
| 10200 | 90 | 358 | 8036 | 1723.5 | -510.1
| 10300 | 90 | 358 | 8036 | 1823.4 | -513.6
| 10400 | 90 | 358 | 8036 | 1923.4 | -517.1
| 10500 | 90 | 358 | 8036 | 2023.3 | -520.6
| 10600 | 90 | 358 | 8036 | 2123.2 | -524
| 10700 | 90 | 358 | 8036 | 2223.2 | -527.5
| 10800 | 90 | 358 | 8036 | 2323.1 | -531
| 10900 | 90 | 358 | 8036 | 2423 | -534.5
| 11000 | 90 | 358 | 8036 | 2523 | -538
| 11100 | 90 | 358 | 8036 | 2622.9 | -541.5
| 11200 | 90 | 358 | 8036 | 2722.9 | -545
| 11300 | 90 | 358 | 8036 | 2822.8 | -548.5
| 11400 | 90 | 358 | 8036 | 2922.7 | -552
| 11500 | 90 | 358 | 8036 | 3022.7 | -555.5
| 11600 | 90 | 358 | 8036 | 3122.6 | -558.9
| 11700 | 90 | 358 | 8036 | 3222.6 | -562.4
| 11800 | 90 | 358 | 8036 | 3322.5 | -565.9
| 11900 | 90 | 358 | 8036 | 3422.4 | -569.4
| 12000 | 90 | 358 | 8036 | 3522.4 | -572.9
| 12100 | 90 | 358 | 8036 | 3622.3 | -576.4
| 12200 | 90 | 358 | 8036 | 3722.3 | -579.9
| 12300 | 90 | 358 | 8036 | 3822.2 | -583.4
| 12400 | 90 | 358 | 8036 | 3922.1 | -586.9
| 12500 | 90 | 358 | 8036 | 4022.1 | -590.4
| 12600 | 90 | 358 | 8036 | 4122 | -593.8
| 12700 | 90 | 358 | 8036 | 4221.9 | -597.3
| 12800 | 90 | 358 | 8036 | 4321.9 | -600.8
| 12900 | 90 | 358 | 8036 | 4421.8 | -604.3
| 13000 | 90 | 358 | 8036 | 4521.8 | -607.8
| 13100 | 90 | 358 | 8036 | 4621.7 | -611.3
| 13200 | 90 | 358 | 8036 | 4721.6 | -614.8
| 13300 | 90 | 358 | 8036 | 4821.6 | -618.3
| 13400 | 90 | 358 | 8036 | 4921.5 | -621.8
| 13500 | 90 | 358 | 8036 | 5021.5 | -625.3
| 13600 | 90 | 358 | 8036 | 5121.4 | -628.7
| 13700 | 90 | 358 | 8036 | 5221.3 | -632.2
| 13800 | 90 | 358 | 8036 | 5321.3 | -635.7
| 13900 | 90 | 358 | 8036 | 5421.2 | -639.2
| 14000 | 90 | 358 | 8036 | 5521.2 | -642.7
| 14100 | 90 | 358 | 8036 | 5621.1 | -646.2
| 14200 | 90 | 358 | 8036 | 5721 | -649.7
| 14300 | 90 | 358 | 8036 | 5821 | -653.2
| 14400 | 90 | 358 | 8036 | 5920.9 | -656.7
| 14500 | 90 | 358 | 8036 | 6020.9 | -660.2
| 14600 | 90 | 358 | 8036 | 6120.8 | -663.6
| 14700 | 90 | 358 | 8036 | 6220.7 | -667.1
| 14800 | 90 | 358 | 8036 | 6320.7 | -670.6
| 14900 | 90 | 358 | 8036 | 6420.6 | -674.1
| 15000 | 90 | 358 | 8036 | 6520.5 | -677.6
| 15100 | 90 | 358 | 8036 | 6620.5 | -681.1
| 15200 | 90 | 358 | 8036 | 6720.4 | -684.6
| 15300 | 90 | 358 | 8036 | 6820.4 | -688.1
| 15400 | 90 | 358 | 8036 | 6920.3 | -691.6
| 15500 | 90 | 358 | 8036 | 7020.2 | -695.1
| 15600 | 90 | 358 | 8036 | 7120.2 | -698.5
| 15700 | 90 | 358 | 8036 | 7220.1 | -702
| 15800 | 90 | 358 | 8036 | 7320.1 | -705.5
| 15900 | 90 | 358 | 8036 | 7420 | -709
| 16000 | 90 | 358 | 8036 | 7519.9 | -712.5
| 16100 | 90 | 358 | 8036 | 7619.9 | -716
| 16200 | 90 | 358 | 8036 | 7719.8 | -719.5
| 16300 | 90 | 358 | 8036 | 7819.8 | -723
| 16400 | 90 | 358 | 8036 | 7919.7 | -726.5
| 16500 | 90 | 358 | 8036 | 8019.6 | -730
| 16600 | 90 | 358 | 8036 | 8119.6 | -733.4
| 16700 | 90 | 358 | 8036 | 8219.5 | -736.9
| 16800 | 90 | 358 | 8036 | 8319.5 | -740.4
| 16900 | 90 | 358 | 8036 | 8419.4 | -743.9
| 17000 | 90 | 358 | 8036 | 8519.3 | -747.4
| 17100 | 90 | 358 | 8036 | 8619.3 | -750.9
| 17200 | 90 | 358 | 8036 | 8719.2 | -754.4
| 17245.3 | 90 | 358 | 8036 | 8764.5 | -756

## Lookup (hidden)
North Reference | RetunValue | Grid Type | ReturnValue | Deviation Indicator | ReturnValue
| 2 |  | 0 |  | 4
True |  | SPCS-Colorado Central-NAD27 |  | Directional
Grid |  | SPCS-Colorado Central-NAD83 |  | High Angle
|  | SPCS-Colorado North-NAD27 |  | Horizontal
SPCS-Colorado North-NAD83
SPCS-Colorado South-NAD27
SPCS-Colorado South-NAD83
UTM-Zone 12 NAD27
UTM-Zone 12 NAD83
UTM-Zone 13 NAD27
UTM-Zone 13 NAD83