## Data
Header Information | measured depth (ft) | inclination (°) | azimuth (°) | true vertical depth (ft) | northing +N/-S (ft) | easting +E/-W (ft)
Operator Name | 100 | 0 | 0 | 100 | 0 | 0
Encana Oil & Gas | 200 | 0 | 0 | 200 | 0 | 0
Operator Number | 300 | 0 | 0 | 300 | 0 | 0
100185 | 400 | 0 | 0 | 400 | 0 | 0
Well Name and Number | 500 | 0 | 0 | 500 | 0 | 0
Pratt 4E-29H-P168 | 600 | 0 | 0 | 600 | 0 | 0
API Number (if available) | 700 | 0 | 0 | 700 | 0 | 0
| 800 | 0 | 0 | 800 | 0 | 0
Location: QQ SEC TWP RGE | 900 | 0 | 0 | 900 | 0 | 0
S29-T1N-R68W | 1000 | 0 | 0 | 1000 | 0 | 0
Citing Type: Planned or Actual | 1100 | 0 | 0 | 1100 | 0 | 0
Planned | 1200 | 0 | 0 | 1200 | 0 | 0
Deviation Indicator | 1300 | 0 | 0 | 1300 | 0 | 0
Horizontal | 1400 | 0 | 0 | 1400 | 0 | 0
North Reference | 1500 | 0 | 0 | 1500 | 0 | 0
True | 1600 | 0 | 0 | 1600 | 0 | 0
Grid Type | 1700 | 0 | 0 | 1700 | 0 | 0
#VALUE! | 1800 | 0 | 0 | 1800 | 0 | 0
| 1900 | 0 | 0 | 1900 | 0 | 0
| 2000 | 0 | 0 | 2000 | 0 | 0
| 2100 | 1 | 161.2 | 2100 | -0.8 | 0.3
| 2200 | 2 | 161.2 | 2200 | -3.3 | 1.1
| 2300 | 3 | 161.2 | 2299.9 | -7.4 | 2.5
| 2400 | 4 | 161.2 | 2399.7 | -13.2 | 4.5
| 2500 | 5 | 161.2 | 2499.4 | -20.6 | 7
| 2600 | 6 | 161.2 | 2598.9 | -29.7 | 10.1
| 2700 | 7 | 161.2 | 2698.3 | -40.4 | 13.8
| 2756 | 7.56 | 161.2 | 2753.8 | -47.1 | 16
| 2800 | 7.56 | 161.2 | 2797.4 | -52.6 | 17.9
| 2900 | 7.56 | 161.2 | 2896.6 | -65.1 | 22.2
| 3000 | 7.56 | 161.2 | 2995.7 | -77.5 | 26.4
| 3100 | 7.56 | 161.2 | 3094.8 | -90 | 30.6
| 3200 | 7.56 | 161.2 | 3193.9 | -102.4 | 34.9
| 3300 | 7.56 | 161.2 | 3293.1 | -114.9 | 39.1
| 3400 | 7.56 | 161.2 | 3392.2 | -127.4 | 43.4
| 3500 | 7.56 | 161.2 | 3491.3 | -139.8 | 47.6
| 3600 | 7.56 | 161.2 | 3590.5 | -152.3 | 51.8
| 3700 | 7.56 | 161.2 | 3689.6 | -164.7 | 56.1
| 3800 | 7.56 | 161.2 | 3788.7 | -177.2 | 60.3
| 3900 | 7.56 | 161.2 | 3887.9 | -189.6 | 64.6
| 4000 | 7.56 | 161.2 | 3987 | -202.1 | 68.8
| 4100 | 7.56 | 161.2 | 4086.1 | -214.5 | 73
| 4200 | 7.56 | 161.2 | 4185.3 | -227 | 77.3
| 4300 | 7.56 | 161.2 | 4284.4 | -239.4 | 81.5
| 4400 | 7.56 | 161.2 | 4383.5 | -251.9 | 85.8
| 4500 | 7.56 | 161.2 | 4482.6 | -264.4 | 90
| 4600 | 7.56 | 161.2 | 4581.8 | -276.8 | 94.2
| 4700 | 7.56 | 161.2 | 4680.9 | -289.3 | 98.5
| 4800 | 7.56 | 161.2 | 4780 | -301.7 | 102.7
| 4900 | 7.56 | 161.2 | 4879.2 | -314.2 | 107
| 5000 | 7.56 | 161.2 | 4978.3 | -326.6 | 111.2
| 5100 | 7.56 | 161.2 | 5077.4 | -339.1 | 115.4
| 5200 | 7.56 | 161.2 | 5176.6 | -351.5 | 119.7
| 5300 | 7.56 | 161.2 | 5275.7 | -364 | 123.9
| 5400 | 7.56 | 161.2 | 5374.8 | -376.4 | 128.2
| 5500 | 7.56 | 161.2 | 5474 | -388.9 | 132.4
| 5600 | 7.56 | 161.2 | 5573.1 | -401.4 | 136.6
| 5700 | 7.56 | 161.2 | 5672.2 | -413.8 | 140.9
| 5800 | 7.56 | 161.2 | 5771.3 | -426.3 | 145.1
| 5900 | 7.56 | 161.2 | 5870.5 | -438.7 | 149.4
| 6000 | 7.56 | 161.2 | 5969.6 | -451.2 | 153.6
| 6100 | 7.56 | 161.2 | 6068.7 | -463.6 | 157.8
| 6200 | 7.56 | 161.2 | 6167.9 | -476.1 | 162.1
| 6300 | 7.56 | 161.2 | 6267 | -488.5 | 166.3
| 6400 | 7.56 | 161.2 | 6366.1 | -501 | 170.6
| 6500 | 7.56 | 161.2 | 6465.3 | -513.4 | 174.8
| 6600 | 7.56 | 161.2 | 6564.4 | -525.9 | 179
| 6700 | 7.56 | 161.2 | 6663.5 | -538.4 | 183.3
| 6800 | 7.56 | 161.2 | 6762.7 | -550.8 | 187.5
| 6900 | 7.56 | 161.2 | 6861.8 | -563.3 | 191.8
| 7000 | 7.56 | 161.2 | 6960.9 | -575.7 | 196
| 7100 | 7.56 | 161.2 | 7060 | -588.2 | 200.2
| 7200 | 7.56 | 161.2 | 7159.2 | -600.6 | 204.5
| 7300 | 7.56 | 161.2 | 7258.3 | -613.1 | 208.7
| 7400 | 7.56 | 161.2 | 7357.4 | -625.5 | 212.9
| 7435.1 | 7.56 | 161.2 | 7392.2 | -629.9 | 214.4
| 7450 | 6.17 | 156.69 | 7407 | -631.6 | 215.1
| 7500 | 2.54 | 105.19 | 7456.9 | -634.3 | 217.2
| 7550 | 4.98 | 29.41 | 7506.8 | -632.7 | 219.3
| 7600 | 9.65 | 14.57 | 7556.4 | -626.8 | 221.5
| 7650 | 14.54 | 9.49 | 7605.3 | -616.5 | 223.5
| 7700 | 19.48 | 6.94 | 7653.1 | -602.1 | 225.6
| 7750 | 24.45 | 5.4 | 7699.4 | -583.5 | 227.6
| 7800 | 29.43 | 4.35 | 7744 | -560.9 | 229.5
| 7850 | 34.41 | 3.58 | 7786.4 | -534.5 | 231.3
| 7900 | 39.4 | 2.98 | 7826.4 | -504.6 | 233
| 7950 | 44.39 | 2.5 | 7863.6 | -471.2 | 234.6
| 8000 | 49.38 | 2.1 | 7897.7 | -434.8 | 236.1
| 8050 | 54.37 | 1.76 | 7928.6 | -395.5 | 237.4
| 8100 | 59.37 | 1.45 | 7955.9 | -353.6 | 238.5
| 8150 | 64.36 | 1.18 | 7979.5 | -309.6 | 239.6
| 8200 | 69.36 | 0.92 | 7999.1 | -263.6 | 240.4
| 8250 | 74.35 | 0.69 | 8014.7 | -216.1 | 241.1
| 8300 | 79.35 | 0.46 | 8026.1 | -167.4 | 241.5
| 8350 | 84.34 | 0.24 | 8033.2 | -118 | 241.9
| 8400 | 89.34 | 0.03 | 8035.9 | -68.1 | 242
| 8406.6 | 90 | 0 | 8036 | -61.4 | 242
| 8506.6 | 90 | 0 | 8036 | 38.6 | 242
| 8600 | 90 | 359.07 | 8036 | 131.9 | 241.2
| 8700 | 90 | 358.07 | 8036 | 231.9 | 238.7
| 8800 | 90 | 357.07 | 8036 | 331.8 | 234.5
| 8900 | 90 | 356.07 | 8036 | 431.6 | 228.5
| 9000 | 90 | 355.07 | 8036 | 531.3 | 220.7
| 9100 | 90 | 354.07 | 8036 | 630.9 | 211.3
| 9163.9 | 90 | 353.43 | 8036 | 694.4 | 204.3
| 9200 | 90 | 353.43 | 8036 | 730.3 | 200.2
| 9300 | 90 | 353.43 | 8036 | 829.6 | 188.7
| 9400 | 90 | 353.43 | 8036 | 929 | 177.3
| 9500 | 90 | 353.43 | 8036 | 1028.3 | 165.8
| 9600 | 90 | 353.43 | 8036 | 1127.6 | 154.4
| 9700 | 90 | 353.43 | 8036 | 1227 | 143
| 9800 | 90 | 353.43 | 8036 | 1326.3 | 131.5
| 9900 | 90 | 353.43 | 8036 | 1425.7 | 120.1
| 10000 | 90 | 353.43 | 8036 | 1525 | 108.6
| 10100 | 90 | 353.43 | 8036 | 1624.4 | 97.2
| 10200 | 90 | 353.43 | 8036 | 1723.7 | 85.7
| 10300 | 90 | 353.43 | 8036 | 1823 | 74.3
| 10400 | 90 | 353.43 | 8036 | 1922.4 | 62.8
| 10500 | 90 | 353.43 | 8036 | 2021.7 | 51.4
| 10512.1 | 90 | 353.43 | 8036 | 2033.8 | 50
| 10600 | 90 | 352.55 | 8036 | 2121 | 39.3
| 10654.9 | 90 | 352 | 8036 | 2175.4 | 31.9
| 10700 | 90 | 352 | 8036 | 2220 | 25.6
| 10800 | 90 | 352 | 8036 | 2319.1 | 11.7
| 10900 | 90 | 352 | 8036 | 2418.1 | -2.2
| 11000 | 90 | 352 | 8036 | 2517.1 | -16.1
| 11100 | 90 | 352 | 8036 | 2616.2 | -30.1
| 11200 | 90 | 352 | 8036 | 2715.2 | -44
| 11300 | 90 | 352 | 8036 | 2814.2 | -57.9
| 11354.9 | 90 | 352 | 8036 | 2868.6 | -65.5
| 11400 | 90 | 352.45 | 8036 | 2913.3 | -71.6
| 11500 | 90 | 353.45 | 8036 | 3012.5 | -83.9
| 11600 | 90 | 354.45 | 8036 | 3111.9 | -94.4
| 11700 | 90 | 355.45 | 8036 | 3211.6 | -103.2
| 11800 | 90 | 356.45 | 8036 | 3311.3 | -110.3
| 11900 | 90 | 357.45 | 8036 | 3411.2 | -115.6
| 12000 | 90 | 358.45 | 8036 | 3511.1 | -119.2
| 12100 | 90 | 359.45 | 8036 | 3611.1 | -121
| 12200 | 90 | 0.45 | 8036 | 3711.1 | -121.1
| 12300 | 90 | 1.45 | 8036 | 3811.1 | -119.4
| 12400 | 90 | 2.45 | 8036 | 3911 | -116
| 12454.9 | 90 | 3 | 8036 | 3965.8 | -113.4
| 12500 | 90 | 3 | 8036 | 4010.9 | -111.1
| 12600 | 90 | 3 | 8036 | 4110.7 | -105.8
| 12700 | 90 | 3 | 8036 | 4210.6 | -100.6
| 12800 | 90 | 3 | 8036 | 4310.5 | -95.4
| 12900 | 90 | 3 | 8036 | 4410.3 | -90.1
| 12954.9 | 90 | 3 | 8036 | 4465.1 | -87.3
| 13000 | 90 | 2.55 | 8036 | 4510.2 | -85.1
| 13100 | 90 | 1.55 | 8036 | 4610.1 | -81.5
| 13171 | 90 | 0.84 | 8036 | 4681.1 | -80
| 13200 | 90 | 0.84 | 8036 | 4710.1 | -79.6
| 13300 | 90 | 0.84 | 8036 | 4810.1 | -78.1
| 13400 | 90 | 0.84 | 8036 | 4910.1 | -76.7
| 13500 | 90 | 0.84 | 8036 | 5010.1 | -75.2
| 13600 | 90 | 0.84 | 8036 | 5110.1 | -73.7
| 13700 | 90 | 0.84 | 8036 | 5210.1 | -72.3
| 13800 | 90 | 0.84 | 8036 | 5310.1 | -70.8
| 13900 | 90 | 0.84 | 8036 | 5410 | -69.4
| 14000 | 90 | 0.84 | 8036 | 5510 | -67.9
| 14100 | 90 | 0.84 | 8036 | 5610 | -66.4
| 14200 | 90 | 0.84 | 8036 | 5710 | -65
| 14300 | 90 | 0.84 | 8036 | 5810 | -63.5
| 14400 | 90 | 0.84 | 8036 | 5910 | -62
| 14500 | 90 | 0.84 | 8036 | 6010 | -60.6
| 14600 | 90 | 0.84 | 8036 | 6110 | -59.1
| 14700 | 90 | 0.84 | 8036 | 6210 | -57.6
| 14800 | 90 | 0.84 | 8036 | 6309.9 | -56.2
| 14900 | 90 | 0.84 | 8036 | 6409.9 | -54.7
| 15000 | 90 | 0.84 | 8036 | 6509.9 | -53.3
| 15100 | 90 | 0.84 | 8036 | 6609.9 | -51.8
| 15200 | 90 | 0.84 | 8036 | 6709.9 | -50.3
| 15300 | 90 | 0.84 | 8036 | 6809.9 | -48.9
| 15400 | 90 | 0.84 | 8036 | 6909.9 | -47.4
| 15500 | 90 | 0.84 | 8036 | 7009.9 | -45.9
| 15600 | 90 | 0.84 | 8036 | 7109.9 | -44.5
| 15700 | 90 | 0.84 | 8036 | 7209.9 | -43
| 15800 | 90 | 0.84 | 8036 | 7309.8 | -41.5
| 15900 | 90 | 0.84 | 8036 | 7409.8 | -40.1
| 16000 | 90 | 0.84 | 8036 | 7509.8 | -38.6
| 16100 | 90 | 0.84 | 8036 | 7609.8 | -37.1
| 16200 | 90 | 0.84 | 8036 | 7709.8 | -35.7
| 16300 | 90 | 0.84 | 8036 | 7809.8 | -34.2
| 16400 | 90 | 0.84 | 8036 | 7909.8 | -32.8
| 16500 | 90 | 0.84 | 8036 | 8009.8 | -31.3
| 16600 | 90 | 0.84 | 8036 | 8109.8 | -29.8
| 16700 | 90 | 0.84 | 8036 | 8209.7 | -28.4
| 16800 | 90 | 0.84 | 8036 | 8309.7 | -26.9
| 16900 | 90 | 0.84 | 8036 | 8409.7 | -25.4
| 16916 | 90 | 0.84 | 8036 | 8425.7 | -25.2

## Lookup (hidden)
North Reference | RetunValue | Grid Type | ReturnValue | Deviation Indicator | ReturnValue
| 2 |  | 0 |  | 4
True |  | SPCS-Colorado Central-NAD27 |  | Directional
Grid |  | SPCS-Colorado Central-NAD83 |  | High Angle
|  | SPCS-Colorado North-NAD27 |  | Horizontal
SPCS-Colorado North-NAD83
SPCS-Colorado South-NAD27
SPCS-Colorado South-NAD83
UTM-Zone 12 NAD27
UTM-Zone 12 NAD83
UTM-Zone 13 NAD27
UTM-Zone 13 NAD83