## Data
Header Information | measured depth (ft) | inclination (°) | azimuth (°) | true vertical depth (ft) | northing +N/-S (ft) | easting +E/-W (ft)
Operator Name | 0 | 0 | 0 | 0 | 0 | 0
CONDOR ENERGY TECHNOLOGY LLC | 1500 | 0 | 0 | 1500 | 0 | 0
Operator Number | 1600 | 2 | 100.926 | 1599.98 | -0.33 | 1.71
10394 | 1700 | 4 | 100.926 | 1699.84 | -1.32 | 6.85
Well Name and Number | 1800 | 6 | 100.926 | 1799.45 | -2.97 | 15.41
Wickstrom 17-6H | 1900 | 8 | 100.926 | 1898.7 | -5.28 | 27.37
API Number (if available) | 2000 | 10 | 100.926 | 1997.47 | -8.25 | 42.73
| 2100 | 12 | 100.926 | 2095.62 | -11.87 | 61.47
Location: QQ SEC TWP RGE | 2200 | 14 | 100.926 | 2193.06 | -16.13 | 83.55
Sec.17-T6N-R60W | 2300 | 16 | 100.926 | 2289.64 | -21.03 | 108.97
Citing Type: Planned or Actual | 2400 | 18 | 100.926 | 2385.27 | -26.57 | 137.67
Planned | 2500 | 20 | 100.926 | 2479.82 | -32.75 | 169.64
Deviation Indicator | 2600 | 22 | 100.926 | 2573.17 | -39.54 | 204.82
Horizontal | 2659.78 | 23.196 | 100.926 | 2628.36 | -43.89 | 227.38
North Reference | 2700 | 23.196 | 100.926 | 2665.33 | -46.89 | 242.93
Grid | 2800 | 23.196 | 100.926 | 2757.24 | -54.36 | 281.6
Grid Type | 2900 | 23.196 | 100.926 | 2849.16 | -61.82 | 320.28
| 3000 | 23.196 | 100.926 | 2941.08 | -69.29 | 358.95
| 3100 | 23.196 | 100.926 | 3032.99 | -76.75 | 397.62
| 3200 | 23.196 | 100.926 | 3124.91 | -84.22 | 436.3
| 3300 | 23.196 | 100.926 | 3216.83 | -91.68 | 474.97
| 3400 | 23.196 | 100.926 | 3308.74 | -99.15 | 513.64
| 3500 | 23.196 | 100.926 | 3400.66 | -106.61 | 552.31
| 3600 | 23.196 | 100.926 | 3492.58 | -114.08 | 590.99
| 3700 | 23.196 | 100.926 | 3584.49 | -121.54 | 629.66
| 3800 | 23.196 | 100.926 | 3676.41 | -129.01 | 668.33
| 3900 | 23.196 | 100.926 | 3768.33 | -136.48 | 707.01
| 4000 | 23.196 | 100.926 | 3860.24 | -143.94 | 745.68
| 4100 | 23.196 | 100.926 | 3952.16 | -151.41 | 784.35
| 4200 | 23.196 | 100.926 | 4044.08 | -158.87 | 823.03
| 4229.99 | 23.196 | 100.926 | 4071.64 | -161.11 | 834.62
| 4300 | 21.795 | 100.926 | 4136.32 | -166.19 | 860.92
| 4400 | 19.795 | 100.926 | 4229.8 | -172.91 | 895.78
| 4500 | 17.795 | 100.926 | 4324.47 | -179.02 | 927.42
| 4600 | 15.795 | 100.926 | 4420.2 | -184.5 | 955.79
| 4700 | 13.795 | 100.926 | 4516.88 | -189.34 | 980.86
| 4800 | 11.795 | 100.926 | 4614.39 | -193.53 | 1002.6
| 4900 | 9.795 | 100.926 | 4712.61 | -197.08 | 1020.99
| 5000 | 7.795 | 100.926 | 4811.43 | -199.98 | 1036.01
| 5100 | 5.795 | 100.926 | 4910.72 | -202.22 | 1047.62
| 5200 | 3.795 | 100.926 | 5010.37 | -203.81 | 1055.83
| 5300 | 1.795 | 100.926 | 5110.25 | -204.73 | 1060.62
| 5389.77 | 0 | 0 | 5200 | -205 | 1062
| 5503.57 | 0 | 0 | 5313.8 | -205 | 1062
| 5600 | 7.714 | 179.944 | 5409.94 | -211.48 | 1062.01
| 5700 | 15.714 | 179.944 | 5507.78 | -231.77 | 1062.03
| 5800 | 23.714 | 179.944 | 5601.84 | -265.47 | 1062.06
| 5900 | 31.714 | 179.944 | 5690.3 | -311.94 | 1062.11
| 6000 | 39.714 | 179.944 | 5771.42 | -370.27 | 1062.16
| 6100 | 47.714 | 179.944 | 5843.64 | -439.32 | 1062.23
| 6200 | 55.714 | 179.944 | 5905.55 | -517.75 | 1062.31
| 6300 | 63.714 | 179.944 | 5955.94 | -604.03 | 1062.39
| 6400 | 71.714 | 179.944 | 5993.83 | -696.49 | 1062.48
| 6500 | 79.714 | 179.944 | 6018.49 | -793.31 | 1062.58
| 6600 | 87.714 | 179.944 | 6029.43 | -892.63 | 1062.68
| 6628.57 | 90 | 179.944 | 6030 | -921.2 | 1062.7
| 6629.07 | 90 | 179.944 | 6030 | -921.69 | 1062.7
| 6637.63 | 90 | 179.772 | 6030 | -930.25 | 1062.73
| 6700 | 90 | 179.772 | 6030 | -992.62 | 1062.97
| 6800 | 90 | 179.772 | 6030 | -1092.62 | 1063.37
| 6900 | 90 | 179.772 | 6030 | -1192.62 | 1063.77
| 7000 | 90 | 179.772 | 6030 | -1292.62 | 1064.16
| 7100 | 90 | 179.772 | 6030 | -1392.62 | 1064.56
| 7200 | 90 | 179.772 | 6030 | -1492.62 | 1064.96
| 7300 | 90 | 179.772 | 6030 | -1592.62 | 1065.36
| 7400 | 90 | 179.772 | 6030 | -1692.62 | 1065.75
| 7500 | 90 | 179.772 | 6030 | -1792.62 | 1066.15
| 7600 | 90 | 179.772 | 6030 | -1892.62 | 1066.55
| 7700 | 90 | 179.772 | 6030 | -1992.62 | 1066.94
| 7800 | 90 | 179.772 | 6030 | -2092.62 | 1067.34
| 7900 | 90 | 179.772 | 6030 | -2192.62 | 1067.74
| 8000 | 90 | 179.772 | 6030 | -2292.61 | 1068.14
| 8100 | 90 | 179.772 | 6030 | -2392.61 | 1068.53
| 8200 | 90 | 179.772 | 6030 | -2492.61 | 1068.93
| 8300 | 90 | 179.772 | 6030 | -2592.61 | 1069.33
| 8400 | 90 | 179.772 | 6030 | -2692.61 | 1069.72
| 8500 | 90 | 179.772 | 6030 | -2792.61 | 1070.12
| 8600 | 90 | 179.772 | 6030 | -2892.61 | 1070.52
| 8700 | 90 | 179.772 | 6030 | -2992.61 | 1070.92
| 8800 | 90 | 179.772 | 6030 | -3092.61 | 1071.31
| 8900 | 90 | 179.772 | 6030 | -3192.61 | 1071.71
| 9000 | 90 | 179.772 | 6030 | -3292.61 | 1072.11
| 9100 | 90 | 179.772 | 6030 | -3392.61 | 1072.5
| 9200 | 90 | 179.772 | 6030 | -3492.61 | 1072.9
| 9300 | 90 | 179.772 | 6030 | -3592.6 | 1073.3
| 9400 | 90 | 179.772 | 6030 | -3692.6 | 1073.7
| 9500 | 90 | 179.772 | 6030 | -3792.6 | 1074.09
| 9600 | 90 | 179.772 | 6030 | -3892.6 | 1074.49
| 9700 | 90 | 179.772 | 6030 | -3992.6 | 1074.89
| 9800 | 90 | 179.772 | 6030 | -4092.6 | 1075.28
| 9900 | 90 | 179.772 | 6030 | -4192.6 | 1075.68
| 10000 | 90 | 179.772 | 6030 | -4292.6 | 1076.08
| 10100 | 90 | 179.772 | 6030 | -4392.6 | 1076.48
| 10173.89 | 90 | 179.772 | 6030 | -4466.49 | 1076.77

## Lookup (hidden)
North Reference | RetunValue | Grid Type | ReturnValue | Deviation Indicator | ReturnValue
| 3 |  | 0 |  | 4
True |  | SPCS-Colorado Central-NAD27 |  | Directional
Grid |  | SPCS-Colorado Central-NAD83 |  | High Angle
|  | SPCS-Colorado North-NAD27 |  | Horizontal
SPCS-Colorado North-NAD83
SPCS-Colorado South-NAD27
SPCS-Colorado South-NAD83
UTM-Zone 12 NAD27
UTM-Zone 12 NAD83
UTM-Zone 13 NAD27
UTM-Zone 13 NAD83