## Data
Header Information | measured depth (ft) | inclination (°) | azimuth (°) | true vertical depth (ft) | northing +N/-S (ft) | easting +E/-W (ft)
Operator Name | 900 | 0 | 0 | 900 | 0 | 0
Bill Barrett Corp | 1000 | 1.5 | 346.544 | 999.99 | 1.27 | -0.3
Operator Number | 1100 | 3 | 346.544 | 1099.91 | 5.09 | -1.22
10071 | 1200 | 4.5 | 346.544 | 1199.69 | 11.45 | -2.74
Well Name and Number | 1300 | 6 | 346.544 | 1299.27 | 20.35 | -4.87
Anschutz State 5-62-25-0108BH | 1400 | 7.5 | 346.544 | 1398.57 | 31.78 | -7.6
API Number (if available) | 1500 | 9 | 346.544 | 1497.54 | 45.74 | -10.94
| 1600 | 10.5 | 346.544 | 1596.09 | 62.21 | -14.88
Location: QQ SEC TWP RGE | 1700 | 12 | 346.544 | 1694.16 | 81.18 | -19.42
NWNW Sec. 25, T5N-R62W | 1800 | 13.5 | 346.544 | 1791.7 | 102.64 | -24.56
Citing Type: Planned or Actual | 1900 | 13.711 | 346.544 | 1888.85 | 125.67 | -30.07
Planned | 2000 | 13.711 | 346.544 | 1986 | 148.72 | -35.58
Deviation Indicator | 2100 | 13.711 | 346.544 | 2083.15 | 171.77 | -41.1
Horizontal | 2200 | 13.711 | 346.544 | 2180.3 | 194.82 | -46.61
North Reference | 2300 | 13.711 | 346.544 | 2277.45 | 217.87 | -52.13
True | 2400 | 13.711 | 346.544 | 2374.6 | 240.92 | -57.64
Grid Type | 2500 | 13.711 | 346.544 | 2471.76 | 263.98 | -63.16
#VALUE! | 2600 | 13.711 | 346.544 | 2568.91 | 287.03 | -68.67
| 2700 | 13.711 | 346.544 | 2666.06 | 310.08 | -74.19
| 2800 | 13.711 | 346.544 | 2763.21 | 333.13 | -79.71
| 2900 | 13.711 | 346.544 | 2860.36 | 356.18 | -85.22
| 3000 | 13.711 | 346.544 | 2957.51 | 379.23 | -90.74
| 3100 | 13.711 | 346.544 | 3054.66 | 402.28 | -96.25
| 3200 | 13.711 | 346.544 | 3151.81 | 425.33 | -101.77
| 3300 | 13.711 | 346.544 | 3248.96 | 448.38 | -107.28
| 3400 | 13.711 | 346.544 | 3346.11 | 471.44 | -112.8
| 3500 | 13.711 | 346.544 | 3443.26 | 494.49 | -118.31
| 3600 | 13.711 | 346.544 | 3540.41 | 517.54 | -123.83
| 3700 | 13.711 | 346.544 | 3637.56 | 540.59 | -129.34
| 3800 | 13.711 | 346.544 | 3734.71 | 563.64 | -134.86
| 3900 | 13.711 | 346.544 | 3831.86 | 586.69 | -140.37
| 4000 | 13.711 | 346.544 | 3929.01 | 609.74 | -145.89
| 4100 | 13.711 | 346.544 | 4026.16 | 632.79 | -151.4
| 4200 | 13.711 | 346.544 | 4123.31 | 655.84 | -156.92
| 4300 | 13.711 | 346.544 | 4220.47 | 678.89 | -162.43
| 4400 | 13.711 | 346.544 | 4317.62 | 701.95 | -167.95
| 4500 | 13.711 | 346.544 | 4414.77 | 725 | -173.47
| 4600 | 12.631 | 346.544 | 4512.03 | 747.57 | -178.87
| 4700 | 10.631 | 346.544 | 4609.98 | 767.17 | -183.56
| 4800 | 8.631 | 346.544 | 4708.56 | 783.45 | -187.45
| 4900 | 6.631 | 346.544 | 4807.67 | 796.36 | -190.54
| 5000 | 4.631 | 346.544 | 4907.18 | 805.9 | -192.82
| 5100 | 2.631 | 346.544 | 5006.98 | 812.06 | -194.3
| 5200 | 0.631 | 346.544 | 5106.93 | 814.83 | -194.96
| 5800 | 8.212 | 88.352 | 5706.7 | 815.14 | -190.11
| 5900 | 20.212 | 88.352 | 5803.46 | 815.85 | -165.61
| 6000 | 32.212 | 88.352 | 5893.01 | 817.11 | -121.54
| 6100 | 44.212 | 88.352 | 5971.44 | 818.89 | -59.82
| 6200 | 56.212 | 88.352 | 6035.32 | 821.09 | 16.85
| 6300 | 68.212 | 88.352 | 6081.86 | 823.63 | 105.12
| 6400 | 80.212 | 88.352 | 6109.01 | 826.39 | 201.13
| 6500 | 90.13 | 88.352 | 6115.93 | 829.26 | 300.69
| 6600 | 90.13 | 88.352 | 6115.7 | 832.13 | 400.65
| 6700 | 90.13 | 88.352 | 6115.47 | 835.01 | 500.61
| 6800 | 90.13 | 88.352 | 6115.24 | 837.88 | 600.57
| 6900 | 90.13 | 88.352 | 6115.02 | 840.76 | 700.52
| 7000 | 90.13 | 88.352 | 6114.79 | 843.63 | 800.48
| 7100 | 90.13 | 88.352 | 6114.56 | 846.51 | 900.44
| 7200 | 90.13 | 88.352 | 6114.34 | 849.38 | 1000.4
| 7300 | 90.13 | 88.352 | 6114.11 | 852.26 | 1100.36
| 7400 | 90.13 | 88.352 | 6113.88 | 855.13 | 1200.32
| 7500 | 90.13 | 88.352 | 6113.66 | 858.01 | 1300.27
| 7600 | 90.13 | 88.352 | 6113.43 | 860.88 | 1400.23
| 7700 | 90.13 | 88.352 | 6113.2 | 863.76 | 1500.19
| 7800 | 90.13 | 88.352 | 6112.98 | 866.63 | 1600.15
| 7900 | 90.13 | 88.352 | 6112.75 | 869.51 | 1700.11
| 8000 | 90.13 | 88.352 | 6112.52 | 872.38 | 1800.07
| 8100 | 90.13 | 88.352 | 6112.29 | 875.26 | 1900.02
| 8200 | 90.13 | 88.352 | 6112.07 | 878.13 | 1999.98
| 8300 | 90.13 | 88.352 | 6111.84 | 881.01 | 2099.94
| 8400 | 90.13 | 88.352 | 6111.61 | 883.88 | 2199.9
| 8500 | 90.13 | 88.352 | 6111.39 | 886.76 | 2299.86
| 8600 | 90.13 | 88.352 | 6111.16 | 889.63 | 2399.82
| 8700 | 90.13 | 88.352 | 6110.93 | 892.51 | 2499.77
| 8800 | 90.13 | 88.352 | 6110.71 | 895.38 | 2599.73
| 8900 | 90.13 | 88.352 | 6110.48 | 898.26 | 2699.69
| 9000 | 90.13 | 88.352 | 6110.25 | 901.13 | 2799.65
| 9100 | 90.13 | 88.352 | 6110.03 | 904.01 | 2899.61
| 9200 | 90.13 | 88.352 | 6109.8 | 906.88 | 2999.57
| 9300 | 90.13 | 88.352 | 6109.57 | 909.76 | 3099.53
| 9400 | 90.13 | 88.352 | 6109.35 | 912.63 | 3199.48
| 9500 | 90.13 | 88.352 | 6109.12 | 915.51 | 3299.44
| 9600 | 90.13 | 88.352 | 6108.89 | 918.39 | 3399.4
| 9700 | 90.13 | 88.352 | 6108.66 | 921.26 | 3499.36
| 9800 | 90.13 | 88.352 | 6108.44 | 924.14 | 3599.32
| 9900 | 90.13 | 88.352 | 6108.21 | 927.01 | 3699.28
| 10000 | 90.13 | 88.352 | 6107.98 | 929.89 | 3799.23
| 10100 | 90.13 | 88.352 | 6107.76 | 932.76 | 3899.19
| 10200 | 90.13 | 88.352 | 6107.53 | 935.64 | 3999.15
| 10300 | 90.13 | 88.352 | 6107.3 | 938.51 | 4099.11
| 10400 | 90.13 | 88.352 | 6107.08 | 941.39 | 4199.07
| 10500 | 90.13 | 88.352 | 6106.85 | 944.26 | 4299.03
| 10600 | 90.13 | 88.352 | 6106.62 | 947.14 | 4398.98
| 10700 | 90.13 | 88.352 | 6106.4 | 950.01 | 4498.94
| 10800 | 90.13 | 88.352 | 6106.17 | 952.89 | 4598.9
| 10801.22 | 90.13 | 88.352 | 6106.17 | 952.92 | 4600.12

## Lookup (hidden)
North Reference | RetunValue | Grid Type | ReturnValue | Deviation Indicator | ReturnValue
| 2 |  | 0 |  | 4
True |  | SPCS-Colorado Central-NAD27 |  | Directional
Grid |  | SPCS-Colorado Central-NAD83 |  | High Angle
|  | SPCS-Colorado North-NAD27 |  | Horizontal
SPCS-Colorado North-NAD83
SPCS-Colorado South-NAD27
SPCS-Colorado South-NAD83
UTM-Zone 12 NAD27
UTM-Zone 12 NAD83
UTM-Zone 13 NAD27
UTM-Zone 13 NAD83