## Data
Header Information | measured depth (ft) | inclination (°) | azimuth (°) | true vertical depth (ft) | northing +N/-S (ft) | easting +E/-W (ft)
Operator Name | 100 | 0 | 0 | 100 | 0 | 0
Encana Oil & Gas | 200 | 0 | 0 | 200 | 0 | 0
Operator Number | 300 | 0 | 0 | 300 | 0 | 0
100185 | 400 | 0 | 0 | 400 | 0 | 0
Well Name and Number | 500 | 1 | 176.09 | 500 | -0.9 | 0.1
Waste Connections 3E-29H-M168 | 600 | 2 | 176.09 | 600 | -3.5 | 0.2
API Number (if available) | 700 | 3 | 176.09 | 699.9 | -7.8 | 0.5
| 800 | 4 | 176.09 | 799.7 | -13.9 | 1
Location: QQ SEC TWP RGE | 900 | 5 | 176.09 | 899.4 | -21.8 | 1.5
S29-T1N-R68W | 1000 | 6 | 176.09 | 998.9 | -31.3 | 2.1
Citing Type: Planned or Actual | 1100 | 7 | 176.09 | 1098.3 | -42.6 | 2.9
Planned | 1200 | 8 | 176.09 | 1197.4 | -55.6 | 3.8
Deviation Indicator | 1300 | 9 | 176.09 | 1296.3 | -70.4 | 4.8
Horizontal | 1400 | 10 | 176.09 | 1394.9 | -86.8 | 5.9
North Reference | 1500 | 11 | 176.09 | 1493.3 | -105 | 7.2
True | 1600 | 12 | 176.09 | 1591.2 | -124.9 | 8.5
Grid Type | 1700 | 13 | 176.09 | 1688.9 | -146.5 | 10
#VALUE! | 1778.2 | 13.78 | 176.09 | 1765 | -164.6 | 11.2
| 1800 | 13.78 | 176.09 | 1786.1 | -169.8 | 11.6
| 1900 | 13.78 | 176.09 | 1883.2 | -193.5 | 13.2
| 2000 | 13.78 | 176.09 | 1980.4 | -217.3 | 14.9
| 2100 | 13.78 | 176.09 | 2077.5 | -241.1 | 16.5
| 2200 | 13.78 | 176.09 | 2174.6 | -264.8 | 18.1
| 2300 | 13.78 | 176.09 | 2271.7 | -288.6 | 19.7
| 2400 | 13.78 | 176.09 | 2368.8 | -312.4 | 21.4
| 2500 | 13.78 | 176.09 | 2466 | -336.1 | 23
| 2600 | 13.78 | 176.09 | 2563.1 | -359.9 | 24.6
| 2700 | 13.78 | 176.09 | 2660.2 | -383.7 | 26.2
| 2800 | 13.78 | 176.09 | 2757.3 | -407.4 | 27.8
| 2900 | 13.78 | 176.09 | 2854.4 | -431.2 | 29.5
| 3000 | 13.78 | 176.09 | 2951.6 | -455 | 31.1
| 3100 | 13.78 | 176.09 | 3048.7 | -478.7 | 32.7
| 3200 | 13.78 | 176.09 | 3145.8 | -502.5 | 34.3
| 3300 | 13.78 | 176.09 | 3242.9 | -526.3 | 36
| 3400 | 13.78 | 176.09 | 3340.1 | -550 | 37.6
| 3500 | 13.78 | 176.09 | 3437.2 | -573.8 | 39.2
| 3600 | 13.78 | 176.09 | 3534.3 | -597.6 | 40.8
| 3700 | 13.78 | 176.09 | 3631.4 | -621.4 | 42.5
| 3800 | 13.78 | 176.09 | 3728.5 | -645.1 | 44.1
| 3900 | 13.78 | 176.09 | 3825.7 | -668.9 | 45.7
| 4000 | 13.78 | 176.09 | 3922.8 | -692.7 | 47.3
| 4100 | 13.78 | 176.09 | 4019.9 | -716.4 | 49
| 4200 | 13.78 | 176.09 | 4117 | -740.2 | 50.6
| 4300 | 13.78 | 176.09 | 4214.1 | -764 | 52.2
| 4400 | 13.78 | 176.09 | 4311.3 | -787.7 | 53.8
| 4500 | 13.78 | 176.09 | 4408.4 | -811.5 | 55.5
| 4600 | 13.78 | 176.09 | 4505.5 | -835.3 | 57.1
| 4700 | 13.78 | 176.09 | 4602.6 | -859 | 58.7
| 4800 | 13.78 | 176.09 | 4699.7 | -882.8 | 60.3
| 4900 | 13.78 | 176.09 | 4796.9 | -906.6 | 62
| 5000 | 13.78 | 176.09 | 4894 | -930.3 | 63.6
| 5100 | 13.78 | 176.09 | 4991.1 | -954.1 | 65.2
| 5200 | 13.78 | 176.09 | 5088.2 | -977.9 | 66.8
| 5300 | 13.78 | 176.09 | 5185.3 | -1001.6 | 68.5
| 5400 | 13.78 | 176.09 | 5282.5 | -1025.4 | 70.1
| 5500 | 13.78 | 176.09 | 5379.6 | -1049.2 | 71.7
| 5600 | 13.78 | 176.09 | 5476.7 | -1072.9 | 73.3
| 5700 | 13.78 | 176.09 | 5573.8 | -1096.7 | 75
| 5800 | 13.78 | 176.09 | 5670.9 | -1120.5 | 76.6
| 5900 | 13.78 | 176.09 | 5768.1 | -1144.3 | 78.2
| 6000 | 13.78 | 176.09 | 5865.2 | -1168 | 79.8
| 6100 | 13.78 | 176.09 | 5962.3 | -1191.8 | 81.5
| 6200 | 13.78 | 176.09 | 6059.4 | -1215.6 | 83.1
| 6300 | 13.78 | 176.09 | 6156.6 | -1239.3 | 84.7
| 6400 | 13.78 | 176.09 | 6253.7 | -1263.1 | 86.3
| 6500 | 13.78 | 176.09 | 6350.8 | -1286.9 | 88
| 6600 | 13.78 | 176.09 | 6447.9 | -1310.6 | 89.6
| 6700 | 13.78 | 176.09 | 6545 | -1334.4 | 91.2
| 6800 | 13.78 | 176.09 | 6642.2 | -1358.2 | 92.8
| 6900 | 13.78 | 176.09 | 6739.3 | -1381.9 | 94.5
| 7000 | 13.78 | 176.09 | 6836.4 | -1405.7 | 96.1
| 7100 | 13.78 | 176.09 | 6933.5 | -1429.5 | 97.7
| 7200 | 13.78 | 176.09 | 7030.6 | -1453.2 | 99.3
| 7249.8 | 13.78 | 176.09 | 7079 | -1465.1 | 100.1
| 7300 | 8.78 | 173.78 | 7128.2 | -1474.9 | 101
| 7350 | 3.85 | 165.59 | 7177.9 | -1480.3 | 101.8
| 7400 | 1.59 | 36.92 | 7227.9 | -1481.3 | 102.6
| 7450 | 6.35 | 8.65 | 7277.7 | -1478 | 103.5
| 7500 | 11.32 | 4.8 | 7327.1 | -1470.4 | 104.3
| 7550 | 16.3 | 3.28 | 7375.7 | -1458.5 | 105.1
| 7600 | 21.3 | 2.46 | 7423 | -1442.4 | 105.9
| 7650 | 26.29 | 1.94 | 7468.7 | -1422.3 | 106.7
| 7700 | 31.29 | 1.58 | 7512.5 | -1398.2 | 107.4
| 7750 | 36.29 | 1.31 | 7554.1 | -1370.4 | 108.1
| 7800 | 41.28 | 1.09 | 7593 | -1339.1 | 108.7
| 7850 | 46.28 | 0.92 | 7629.1 | -1304.5 | 109.3
| 7900 | 51.28 | 0.77 | 7662.1 | -1267 | 109.9
| 7950 | 56.28 | 0.64 | 7691.6 | -1226.6 | 110.4
| 8000 | 61.28 | 0.53 | 7717.5 | -1183.9 | 110.8
| 8050 | 66.28 | 0.42 | 7739.6 | -1139.1 | 111.2
| 8100 | 71.28 | 0.32 | 7757.7 | -1092.5 | 111.5
| 8150 | 76.28 | 0.23 | 7771.6 | -1044.5 | 111.7
| 8200 | 81.28 | 0.15 | 7781.4 | -995.4 | 111.9
| 8250 | 86.28 | 0.06 | 7786.8 | -945.7 | 112
| 8287.3 | 90 | 0 | 7788 | -908.5 | 112
| 8300 | 90 | 0 | 7788 | -895.8 | 112
| 8400 | 90 | 0 | 7788 | -795.8 | 112
| 8500 | 90 | 0 | 7788 | -695.8 | 112
| 8600 | 90 | 0 | 7788 | -595.8 | 112
| 8700 | 90 | 0 | 7788 | -495.8 | 112
| 8800 | 90 | 0 | 7788 | -395.8 | 112
| 8900 | 90 | 0 | 7788 | -295.8 | 112
| 9000 | 90 | 0 | 7788 | -195.8 | 112
| 9100 | 90 | 0 | 7788 | -95.8 | 112
| 9200 | 90 | 0 | 7788 | 4.2 | 112
| 9300 | 90 | 0 | 7788 | 104.2 | 112
| 9400 | 90 | 0 | 7788 | 204.2 | 112
| 9500 | 90 | 0 | 7788 | 304.2 | 112
| 9600 | 90 | 0 | 7788 | 404.2 | 112
| 9700 | 90 | 0 | 7788 | 504.2 | 112
| 9800 | 90 | 0 | 7788 | 604.2 | 112
| 9900 | 90 | 0 | 7788 | 704.2 | 112
| 10000 | 90 | 0 | 7788 | 804.2 | 112
| 10100 | 90 | 0 | 7788 | 904.2 | 112
| 10200 | 90 | 0 | 7788 | 1004.2 | 112
| 10300 | 90 | 0 | 7788 | 1104.2 | 112
| 10400 | 90 | 0 | 7788 | 1204.2 | 112
| 10500 | 90 | 0 | 7788 | 1304.2 | 112
| 10600 | 90 | 0 | 7788 | 1404.2 | 112
| 10700 | 90 | 0 | 7788 | 1504.2 | 112
| 10800 | 90 | 0 | 7788 | 1604.2 | 112
| 10900 | 90 | 0 | 7788 | 1704.2 | 112
| 11000 | 90 | 0 | 7788 | 1804.2 | 112
| 11100 | 90 | 0 | 7788 | 1904.2 | 112
| 11200 | 90 | 0 | 7788 | 2004.2 | 112
| 11300 | 90 | 0 | 7788 | 2104.2 | 112
| 11400 | 90 | 0 | 7788 | 2204.2 | 112
| 11500 | 90 | 0 | 7788 | 2304.2 | 112
| 11600 | 90 | 0 | 7788 | 2404.2 | 112
| 11700 | 90 | 0 | 7788 | 2504.2 | 112
| 11800 | 90 | 0 | 7788 | 2604.2 | 112
| 11900 | 90 | 0 | 7788 | 2704.2 | 112
| 12000 | 90 | 0 | 7788 | 2804.2 | 112
| 12100 | 90 | 0 | 7788 | 2904.2 | 112
| 12200 | 90 | 0 | 7788 | 3004.2 | 112
| 12300 | 90 | 0 | 7788 | 3104.2 | 112
| 12400 | 90 | 0 | 7788 | 3204.2 | 112
| 12500 | 90 | 0 | 7788 | 3304.2 | 112
| 12600 | 90 | 0 | 7788 | 3404.2 | 112
| 12700 | 90 | 0 | 7788 | 3504.2 | 112
| 12800 | 90 | 0 | 7788 | 3604.2 | 112
| 12900 | 90 | 0 | 7788 | 3704.2 | 112
| 13000 | 90 | 0 | 7788 | 3804.2 | 112
| 13100 | 90 | 0 | 7788 | 3904.2 | 112
| 13200 | 90 | 0 | 7788 | 4004.2 | 112
| 13300 | 90 | 0 | 7788 | 4104.2 | 112
| 13400 | 90 | 0 | 7788 | 4204.2 | 112
| 13500 | 90 | 0 | 7788 | 4304.2 | 112
| 13600 | 90 | 0 | 7788 | 4404.2 | 112
| 13700 | 90 | 0 | 7788 | 4504.2 | 112
| 13800 | 90 | 0 | 7788 | 4604.2 | 112
| 13900 | 90 | 0 | 7788 | 4704.2 | 112
| 14000 | 90 | 0 | 7788 | 4804.2 | 112
| 14100 | 90 | 0 | 7788 | 4904.2 | 112
| 14200 | 90 | 0 | 7788 | 5004.2 | 112
| 14300 | 90 | 0 | 7788 | 5104.2 | 112
| 14400 | 90 | 0 | 7788 | 5204.2 | 112
| 14500 | 90 | 0 | 7788 | 5304.2 | 112
| 14600 | 90 | 0 | 7788 | 5404.2 | 112
| 14700 | 90 | 0 | 7788 | 5504.2 | 112
| 14800 | 90 | 0 | 7788 | 5604.2 | 112
| 14900 | 90 | 0 | 7788 | 5704.2 | 112
| 15000 | 90 | 0 | 7788 | 5804.2 | 112
| 15100 | 90 | 0 | 7788 | 5904.2 | 112
| 15200 | 90 | 0 | 7788 | 6004.2 | 112
| 15300 | 90 | 0 | 7788 | 6104.2 | 112
| 15400 | 90 | 0 | 7788 | 6204.2 | 112
| 15500 | 90 | 0 | 7788 | 6304.2 | 112
| 15600 | 90 | 0 | 7788 | 6404.2 | 112
| 15700 | 90 | 0 | 7788 | 6504.2 | 112
| 15800 | 90 | 0 | 7788 | 6604.2 | 112
| 15900 | 90 | 0 | 7788 | 6704.2 | 112
| 16000 | 90 | 0 | 7788 | 6804.2 | 112
| 16100 | 90 | 0 | 7788 | 6904.2 | 112
| 16200 | 90 | 0 | 7788 | 7004.2 | 112
| 16300 | 90 | 0 | 7788 | 7104.2 | 112
| 16400 | 90 | 0 | 7788 | 7204.2 | 112
| 16500 | 90 | 0 | 7788 | 7304.2 | 112
| 16600 | 90 | 0 | 7788 | 7404.2 | 112
| 16700 | 90 | 0 | 7788 | 7504.2 | 112
| 16747.3 | 90 | 0 | 7788 | 7551.5 | 112

## Lookup (hidden)
North Reference | RetunValue | Grid Type | ReturnValue | Deviation Indicator | ReturnValue
| 2 |  | 0 |  | 4
True |  | SPCS-Colorado Central-NAD27 |  | Directional
Grid |  | SPCS-Colorado Central-NAD83 |  | High Angle
|  | SPCS-Colorado North-NAD27 |  | Horizontal
SPCS-Colorado North-NAD83
SPCS-Colorado South-NAD27
SPCS-Colorado South-NAD83
UTM-Zone 12 NAD27
UTM-Zone 12 NAD83
UTM-Zone 13 NAD27
UTM-Zone 13 NAD83