## Data
Header Information | measured depth (ft) | inclination (°) | azimuth (°) | true vertical depth (ft) | northing +N/-S (ft) | easting +E/-W (ft)
Operator Name | 0 | 0 | 0 | 0 | 0 | 0
WPX Energy Rocky Mountain, LLC | 75 | 0.62 | 284.85 | 75 | 0.1 | -0.4
Operator Number | 105 | 1.23 | 316.85 | 105 | 0.4 | -0.8
96850 | 166 | 3.26 | 338.2 | 165.9 | 2.5 | -1.9
Well Name and Number | 257 | 6.42 | 328.01 | 256.6 | 9.2 | -5.5
Goldsborough PA 11-11 | 347 | 10.03 | 326.78 | 345.7 | 20 | -12.5
API Number (if available) | 420 | 12.62 | 326.43 | 417.2 | 32 | -20.4
05-045-21822 | 510 | 15.42 | 327.14 | 504.6 | 50.2 | -32.3
Location: QQ SEC TWP RGE | 601 | 19.26 | 326.52 | 591.4 | 72.9 | -47.2
SENW, Sec. 11, T7S, R95W | 691 | 23.55 | 326.75 | 675.2 | 100.3 | -65.2
Citing Type: Planned or Actual | 782 | 26.48 | 327.46 | 757.6 | 132.7 | -86.1
Actual | 874 | 30.22 | 328.58 | 838.6 | 169.7 | -109.2
Deviation Indicator | 965 | 33.94 | 327.38 | 915.7 | 210.7 | -134.8
Directional | 1075 | 34.74 | 326.51 | 1006.5 | 262.7 | -168.7
North Reference | 1150 | 34.04 | 327.68 | 1068.4 | 298.2 | -191.7
True | 1243 | 34.82 | 325.81 | 1145.1 | 342.2 | -220.5
Grid Type | 1337 | 35.06 | 326.47 | 1222.2 | 386.9 | -250.5
#VALUE! | 1432 | 34.97 | 325.61 | 1300 | 432.1 | -281
| 1527 | 35.91 | 326.45 | 1377.4 | 477.8 | -311.8
| 1620 | 34.96 | 327.43 | 1453.1 | 523 | -341.2
| 1714 | 34.56 | 326.52 | 1530.4 | 567.9 | -370.4
| 1808 | 34.86 | 328.03 | 1607.6 | 613 | -399.3
| 1902 | 33.9 | 326.73 | 1685.2 | 657.7 | -427.9
| 1996 | 34.03 | 326.6 | 1763.2 | 701.5 | -456.8
| 2090 | 36.28 | 327.45 | 1840 | 746.9 | -486.2
| 2184 | 36.21 | 326.52 | 1915.8 | 793.5 | -516.5
| 2278 | 35.79 | 325.56 | 1991.9 | 839.4 | -547.4
| 2372 | 35.26 | 327.83 | 2068.4 | 885 | -577.4
| 2466 | 34.56 | 326.83 | 2145.5 | 930.3 | -606.4
| 2559 | 34.68 | 328.65 | 2222 | 975 | -634.6
| 2652 | 34.21 | 327.83 | 2298.7 | 1019.7 | -662.3
| 2747 | 34.89 | 328.42 | 2377 | 1065.5 | -690.7
| 2842 | 35.61 | 328.19 | 2454.5 | 1112.1 | -719.5
| 2936 | 35.17 | 328.27 | 2531.2 | 1158.4 | -748.2
| 3029 | 34.39 | 327.59 | 2607.6 | 1203.3 | -776.4
| 3124 | 35.02 | 326.75 | 2685.7 | 1248.8 | -805.7
| 3219 | 36.22 | 327.05 | 2762.9 | 1295.1 | -835.9
| 3313 | 35.27 | 325.36 | 2839.2 | 1340.8 | -866.4
| 3406 | 35.84 | 327.05 | 2914.8 | 1385.7 | -896.5
| 3502 | 34.62 | 329.29 | 2993.3 | 1432.7 | -925.7
| 3595 | 34.05 | 328.72 | 3070 | 1477.7 | -952.7
| 3690 | 33.15 | 328.36 | 3149.2 | 1522.6 | -980.2
| 3784 | 33.62 | 327.77 | 3227.7 | 1566.5 | -1007.5
| 3879 | 33.41 | 327.22 | 3306.9 | 1610.7 | -1035.7
| 3973 | 32.53 | 327.92 | 3385.7 | 1653.9 | -1063.2
| 4069 | 32.18 | 327.48 | 3466.8 | 1697.3 | -1090.6
| 4163 | 30.43 | 327.92 | 3547.1 | 1738.6 | -1116.7
| 4257 | 30.21 | 326.99 | 3628.3 | 1778.6 | -1142.2
| 4352 | 29.07 | 327.35 | 3710.9 | 1818 | -1167.7
| 4446 | 26.47 | 327.57 | 3794 | 1855 | -1191.3
| 4541 | 25.5 | 328.45 | 3879.4 | 1890.3 | -1213.3
| 4636 | 24.1 | 328.53 | 3965.6 | 1924.2 | -1234.2
| 4729 | 22.08 | 325.43 | 4051.2 | 1954.8 | -1254
| 4823 | 20.83 | 326.35 | 4138.7 | 1983.3 | -1273.3
| 4917 | 19.35 | 327.13 | 4227 | 2010.3 | -1291
| 5010 | 17.67 | 324.93 | 4315.1 | 2034.8 | -1307.5
| 5103 | 16.36 | 326.96 | 4404.1 | 2057.3 | -1322.7
| 5198 | 15.65 | 325.46 | 4495.4 | 2079.1 | -1337.3
| 5292 | 14.17 | 326.73 | 4586.2 | 2099.1 | -1350.8
| 5385 | 12.42 | 330.92 | 4676.7 | 2117.4 | -1361.9
| 5480 | 10.33 | 327.61 | 4769.9 | 2133.5 | -1371.4
| 5574 | 9.65 | 327.95 | 4862.4 | 2147.3 | -1380.1
| 5669 | 8.88 | 324.24 | 4956.2 | 2160 | -1388.6
| 5763 | 8.04 | 322.11 | 5049.2 | 2171.1 | -1396.9
| 5856 | 7.23 | 322.99 | 5141.4 | 2180.9 | -1404.4
| 5950 | 7.07 | 333.87 | 5234.6 | 2190.8 | -1410.5
| 6043 | 4.89 | 330.58 | 5327.1 | 2199.4 | -1415
| 6137 | 4.69 | 323.93 | 5420.8 | 2206 | -1419.2
| 6230 | 4.2 | 318.99 | 5513.5 | 2211.7 | -1423.7
| 6324 | 4.35 | 322.12 | 5607.2 | 2217.1 | -1428.1
| 6418 | 3.52 | 339.19 | 5701 | 2222.6 | -1431.4
| 6512 | 1.79 | 20.78 | 5794.9 | 2226.6 | -1431.9
| 6605 | 1.52 | 90.16 | 5887.9 | 2228 | -1430.1
| 6700 | 1.41 | 162.16 | 5982.9 | 2226.9 | -1428.5
| 6794 | 0.17 | 350.07 | 6076.9 | 2225.9 | -1428.2
| 6888 | 0.27 | 316.73 | 6170.9 | 2226.2 | -1428.3
| 6983 | 0.88 | 16.2 | 6265.9 | 2227.1 | -1428.3
| 7077 | 0.97 | 31.99 | 6359.9 | 2228.4 | -1427.7
| 7171 | 0.12 | 349.62 | 6453.8 | 2229.2 | -1427.3
| 7265 | 0.52 | 13.59 | 6547.8 | 2229.7 | -1427.2
| 7359 | 0.79 | 280.02 | 6641.8 | 2230.3 | -1427.7
| 7453 | 0.1 | 146.64 | 6735.8 | 2230.3 | -1428.3
| 7547 | 0.35 | 294 | 6829.8 | 2230.4 | -1428.5
| 7642 | 0.52 | 220.78 | 6924.8 | 2230.1 | -1429.1
| 7736 | 1.14 | 31.29 | 7018.8 | 2230.6 | -1428.9
| 7830 | 1.23 | 35.25 | 7112.8 | 2232.2 | -1427.8
| 7924 | 0.67 | 23.39 | 7206.8 | 2233.6 | -1427
| 8017 | 0.63 | 27.25 | 7299.8 | 2234.5 | -1426.5
| 8110 | 0.78 | 165.28 | 7392.8 | 2234.4 | -1426.1
| 8204 | 0.62 | 203.64 | 7486.8 | 2233.3 | -1426.2
| 8298 | 1.23 | 200.39 | 7580.8 | 2231.9 | -1426.7
| 8393 | 1.29 | 214.71 | 7675.7 | 2230 | -1427.7
| 8435 | 1.32 | 217.07 | 7717.7 | 2229.3 | -1428.3
| 8500 | 1.37 | 220.72 | 7782.7 | 2228.1 | -1429.2

## Lookup (hidden)
North Reference | RetunValue | Grid Type | ReturnValue | Deviation Indicator | ReturnValue
| 2 |  | 0 |  | 2
True |  | SPCS-Colorado Central-NAD27 |  | Directional
Grid |  | SPCS-Colorado Central-NAD83 |  | High Angle
|  | SPCS-Colorado North-NAD27 |  | Horizontal
SPCS-Colorado North-NAD83
SPCS-Colorado South-NAD27
SPCS-Colorado South-NAD83
UTM-Zone 12 NAD27
UTM-Zone 12 NAD83
UTM-Zone 13 NAD27
UTM-Zone 13 NAD83