## Data
Header Information | measured depth (ft) | inclination (°) | azimuth (°) | true vertical depth (ft) | northing +N/-S (ft) | easting +E/-W (ft)
Operator Name | 100 | 0 | 0 | 100 | 0 | 0
Encana Oil & Gas | 200 | 0 | 0 | 200 | 0 | 0
Operator Number | 300 | 0 | 0 | 300 | 0 | 0
100185 | 400 | 1 | 234.1 | 400 | -0.5 | -0.7
Well Name and Number | 500 | 2 | 234.1 | 500 | -2 | -2.8
Waste Connections 3B-29H-M168 | 600 | 3 | 234.1 | 599.9 | -4.6 | -6.4
API Number (if available) | 700 | 4 | 234.1 | 699.7 | -8.2 | -11.3
| 800 | 5 | 234.1 | 799.4 | -12.8 | -17.7
Location: QQ SEC TWP RGE | 900 | 6 | 234.1 | 898.9 | -18.4 | -25.4
S29-T1N-R68W | 1000 | 7 | 234.1 | 998.3 | -25 | -34.6
Citing Type: Planned or Actual | 1100 | 8 | 234.1 | 1097.4 | -32.7 | -45.2
Planned | 1205.8 | 9.06 | 234.1 | 1202 | -41.9 | -57.9
Deviation Indicator | 1300 | 9.06 | 234.1 | 1295.1 | -50.6 | -69.9
Horizontal | 1400 | 9.06 | 234.1 | 1393.8 | -59.8 | -82.6
North Reference | 1500 | 9.06 | 234.1 | 1492.6 | -69.1 | -95.4
True | 1600 | 9.06 | 234.1 | 1591.3 | -78.3 | -108.1
Grid Type | 1700 | 9.06 | 234.1 | 1690.1 | -87.5 | -120.9
#VALUE! | 1800 | 9.06 | 234.1 | 1788.8 | -96.8 | -133.6
| 1900 | 9.06 | 234.1 | 1887.6 | -106 | -146.4
| 2000 | 9.06 | 234.1 | 1986.3 | -115.2 | -159.2
| 2100 | 9.06 | 234.1 | 2085.1 | -124.4 | -171.9
| 2200 | 9.06 | 234.1 | 2183.8 | -133.7 | -184.7
| 2300 | 9.06 | 234.1 | 2282.6 | -142.9 | -197.4
| 2400 | 9.06 | 234.1 | 2381.3 | -152.1 | -210.2
| 2500 | 9.06 | 234.1 | 2480.1 | -161.4 | -222.9
| 2600 | 9.06 | 234.1 | 2578.8 | -170.6 | -235.7
| 2700 | 9.06 | 234.1 | 2677.6 | -179.8 | -248.4
| 2800 | 9.06 | 234.1 | 2776.4 | -189.1 | -261.2
| 2900 | 9.06 | 234.1 | 2875.1 | -198.3 | -273.9
| 3000 | 9.06 | 234.1 | 2973.9 | -207.5 | -286.7
| 3100 | 9.06 | 234.1 | 3072.6 | -216.8 | -299.4
| 3200 | 9.06 | 234.1 | 3171.4 | -226 | -312.2
| 3300 | 9.06 | 234.1 | 3270.1 | -235.2 | -324.9
| 3400 | 9.06 | 234.1 | 3368.9 | -244.5 | -337.7
| 3500 | 9.06 | 234.1 | 3467.6 | -253.7 | -350.4
| 3600 | 9.06 | 234.1 | 3566.4 | -262.9 | -363.2
| 3700 | 9.06 | 234.1 | 3665.1 | -272.2 | -375.9
| 3800 | 9.06 | 234.1 | 3763.9 | -281.4 | -388.7
| 3900 | 9.06 | 234.1 | 3862.6 | -290.6 | -401.4
| 4000 | 9.06 | 234.1 | 3961.4 | -299.9 | -414.2
| 4100 | 9.06 | 234.1 | 4060.1 | -309.1 | -426.9
| 4200 | 9.06 | 234.1 | 4158.9 | -318.3 | -439.7
| 4300 | 9.06 | 234.1 | 4257.6 | -327.5 | -452.5
| 4400 | 9.06 | 234.1 | 4356.4 | -336.8 | -465.2
| 4500 | 9.06 | 234.1 | 4455.2 | -346 | -478
| 4600 | 9.06 | 234.1 | 4553.9 | -355.2 | -490.7
| 4700 | 9.06 | 234.1 | 4652.7 | -364.5 | -503.5
| 4800 | 9.06 | 234.1 | 4751.4 | -373.7 | -516.2
| 4900 | 9.06 | 234.1 | 4850.2 | -382.9 | -529
| 5000 | 9.06 | 234.1 | 4948.9 | -392.2 | -541.7
| 5100 | 9.06 | 234.1 | 5047.7 | -401.4 | -554.5
| 5200 | 9.06 | 234.1 | 5146.4 | -410.6 | -567.2
| 5300 | 9.06 | 234.1 | 5245.2 | -419.9 | -580
| 5400 | 9.06 | 234.1 | 5343.9 | -429.1 | -592.7
| 5500 | 9.06 | 234.1 | 5442.7 | -438.3 | -605.5
| 5600 | 9.06 | 234.1 | 5541.4 | -447.6 | -618.2
| 5700 | 9.06 | 234.1 | 5640.2 | -456.8 | -631
| 5800 | 9.06 | 234.1 | 5738.9 | -466 | -643.7
| 5900 | 9.06 | 234.1 | 5837.7 | -475.3 | -656.5
| 6000 | 9.06 | 234.1 | 5936.4 | -484.5 | -669.2
| 6100 | 9.06 | 234.1 | 6035.2 | -493.7 | -682
| 6200 | 9.06 | 234.1 | 6134 | -503 | -694.7
| 6300 | 9.06 | 234.1 | 6232.7 | -512.2 | -707.5
| 6400 | 9.06 | 234.1 | 6331.5 | -521.4 | -720.2
| 6500 | 9.06 | 234.1 | 6430.2 | -530.6 | -733
| 6600 | 9.06 | 234.1 | 6529 | -539.9 | -745.8
| 6700 | 9.06 | 234.1 | 6627.7 | -549.1 | -758.5
| 6800 | 9.06 | 234.1 | 6726.5 | -558.3 | -771.3
| 6900 | 9.06 | 234.1 | 6825.2 | -567.6 | -784
| 7000 | 9.06 | 234.1 | 6924 | -576.8 | -796.8
| 7100 | 9.06 | 234.1 | 7022.7 | -586 | -809.5
| 7200 | 9.06 | 234.1 | 7121.5 | -595.3 | -822.3
| 7300 | 9.06 | 234.1 | 7220.2 | -604.5 | -835
| 7400 | 9.06 | 234.1 | 7319 | -613.7 | -847.8
| 7476.6 | 9.06 | 234.1 | 7394.6 | -620.8 | -857.5
| 7500 | 7.91 | 248 | 7417.8 | -622.5 | -860.5
| 7550 | 7.57 | 285.71 | 7467.4 | -622.9 | -866.9
| 7600 | 10.1 | 314.4 | 7516.8 | -618.9 | -873.2
| 7650 | 14.01 | 329.55 | 7565.7 | -610.6 | -879.4
| 7700 | 18.45 | 337.88 | 7613.7 | -598.1 | -885.4
| 7750 | 23.11 | 343 | 7660.4 | -581.4 | -891.3
| 7800 | 27.88 | 346.47 | 7705.5 | -560.6 | -896.9
| 7850 | 32.72 | 348.98 | 7748.7 | -535.9 | -902.2
| 7900 | 37.6 | 350.91 | 7789.6 | -507.6 | -907.2
| 7950 | 42.5 | 352.45 | 7827.8 | -475.8 | -911.9
| 8000 | 47.42 | 353.73 | 7863.2 | -440.7 | -916.1
| 8050 | 52.35 | 354.82 | 7895.4 | -402.7 | -919.9
| 8100 | 57.28 | 355.77 | 7924.2 | -362 | -923.2
| 8150 | 62.23 | 356.63 | 7949.4 | -318.9 | -926.1
| 8200 | 67.18 | 357.41 | 7970.8 | -273.8 | -928.4
| 8250 | 72.13 | 358.13 | 7988.1 | -226.9 | -930.3
| 8300 | 77.09 | 358.81 | 8001.4 | -178.7 | -931.5
| 8350 | 82.05 | 359.47 | 8010.4 | -129.6 | -932.3
| 8400 | 87.01 | 0.12 | 8015.2 | -79.8 | -932.4
| 8430.2 | 90 | 0.5 | 8016 | -49.7 | -932.3
| 8500 | 90 | 0.5 | 8016 | 20.1 | -931.7
| 8600 | 90 | 0.5 | 8016 | 120.1 | -930.8
| 8700 | 90 | 0.5 | 8016 | 220.1 | -929.9
| 8800 | 90 | 0.5 | 8016 | 320.1 | -929.1
| 8900 | 90 | 0.5 | 8016 | 420.1 | -928.2
| 9000 | 90 | 0.5 | 8016 | 520.1 | -927.3
| 9100 | 90 | 0.5 | 8016 | 620.1 | -926.4
| 9200 | 90 | 0.5 | 8016 | 720.1 | -925.6
| 9300 | 90 | 0.5 | 8016 | 820.1 | -924.7
| 9400 | 90 | 0.5 | 8016 | 920.1 | -923.8
| 9500 | 90 | 0.5 | 8016 | 1020.1 | -923
| 9600 | 90 | 0.5 | 8016 | 1120.1 | -922.1
| 9700 | 90 | 0.5 | 8016 | 1220.1 | -921.2
| 9800 | 90 | 0.5 | 8016 | 1320.1 | -920.3
| 9900 | 90 | 0.5 | 8016 | 1420.1 | -919.5
| 10000 | 90 | 0.5 | 8016 | 1520.1 | -918.6
| 10100 | 90 | 0.5 | 8016 | 1620.1 | -917.7
| 10200 | 90 | 0.5 | 8016 | 1720.1 | -916.8
| 10300 | 90 | 0.5 | 8016 | 1820.1 | -916
| 10400 | 90 | 0.5 | 8016 | 1920.1 | -915.1
| 10500 | 90 | 0.5 | 8016 | 2020.1 | -914.2
| 10600 | 90 | 0.5 | 8016 | 2120.1 | -913.4
| 10700 | 90 | 0.5 | 8016 | 2220.1 | -912.5
| 10800 | 90 | 0.5 | 8016 | 2320.1 | -911.6
| 10900 | 90 | 0.5 | 8016 | 2420.1 | -910.7
| 11000 | 90 | 0.5 | 8016 | 2520 | -909.9
| 11100 | 90 | 0.5 | 8016 | 2620 | -909
| 11200 | 90 | 0.5 | 8016 | 2720 | -908.1
| 11300 | 90 | 0.5 | 8016 | 2820 | -907.2
| 11400 | 90 | 0.5 | 8016 | 2920 | -906.4
| 11500 | 90 | 0.5 | 8016 | 3020 | -905.5
| 11600 | 90 | 0.5 | 8016 | 3120 | -904.6
| 11700 | 90 | 0.5 | 8016 | 3220 | -903.8
| 11800 | 90 | 0.5 | 8016 | 3320 | -902.9
| 11900 | 90 | 0.5 | 8016 | 3420 | -902
| 12000 | 90 | 0.5 | 8016 | 3520 | -901.1
| 12100 | 90 | 0.5 | 8016 | 3620 | -900.3
| 12200 | 90 | 0.5 | 8016 | 3720 | -899.4
| 12300 | 90 | 0.5 | 8016 | 3820 | -898.5
| 12400 | 90 | 0.5 | 8016 | 3920 | -897.6
| 12500 | 90 | 0.5 | 8016 | 4020 | -896.8
| 12600 | 90 | 0.5 | 8016 | 4120 | -895.9
| 12700 | 90 | 0.5 | 8016 | 4220 | -895
| 12800 | 90 | 0.5 | 8016 | 4320 | -894.2
| 12900 | 90 | 0.5 | 8016 | 4420 | -893.3
| 13000 | 90 | 0.5 | 8016 | 4520 | -892.4
| 13100 | 90 | 0.5 | 8016 | 4620 | -891.5
| 13200 | 90 | 0.5 | 8016 | 4720 | -890.7
| 13300 | 90 | 0.5 | 8016 | 4820 | -889.8
| 13400 | 90 | 0.5 | 8016 | 4920 | -888.9
| 13500 | 90 | 0.5 | 8016 | 5020 | -888
| 13600 | 90 | 0.5 | 8016 | 5119.9 | -887.2
| 13700 | 90 | 0.5 | 8016 | 5219.9 | -886.3
| 13800 | 90 | 0.5 | 8016 | 5319.9 | -885.4
| 13900 | 90 | 0.5 | 8016 | 5419.9 | -884.6
| 14000 | 90 | 0.5 | 8016 | 5519.9 | -883.7
| 14100 | 90 | 0.5 | 8016 | 5619.9 | -882.8
| 14200 | 90 | 0.5 | 8016 | 5719.9 | -881.9
| 14300 | 90 | 0.5 | 8016 | 5819.9 | -881.1
| 14330.2 | 90 | 0.5 | 8016 | 5850.1 | -880.8
| 14400 | 90 | 359.8 | 8016 | 5919.9 | -880.6
| 14500 | 90 | 358.8 | 8016 | 6019.9 | -881.8
| 14600 | 90 | 357.8 | 8016 | 6119.9 | -884.8
| 14700 | 90 | 356.8 | 8016 | 6219.8 | -889.5
| 14741.5 | 90 | 356.39 | 8016 | 6261.2 | -892
| 14800 | 90 | 356.39 | 8016 | 6319.6 | -895.7
| 14900 | 90 | 356.39 | 8016 | 6419.4 | -902
| 15000 | 90 | 356.39 | 8016 | 6519.2 | -908.3
| 15100 | 90 | 356.39 | 8016 | 6619 | -914.6
| 15200 | 90 | 356.39 | 8016 | 6718.8 | -920.9
| 15300 | 90 | 356.39 | 8016 | 6818.6 | -927.2
| 15400 | 90 | 356.39 | 8016 | 6918.4 | -933.5
| 15500 | 90 | 356.39 | 8016 | 7018.2 | -939.8
| 15516.1 | 90 | 356.39 | 8016 | 7034.2 | -940.8

## Lookup (hidden)
North Reference | RetunValue | Grid Type | ReturnValue | Deviation Indicator | ReturnValue
| 2 |  | 0 |  | 4
True |  | SPCS-Colorado Central-NAD27 |  | Directional
Grid |  | SPCS-Colorado Central-NAD83 |  | High Angle
|  | SPCS-Colorado North-NAD27 |  | Horizontal
SPCS-Colorado North-NAD83
SPCS-Colorado South-NAD27
SPCS-Colorado South-NAD83
UTM-Zone 12 NAD27
UTM-Zone 12 NAD83
UTM-Zone 13 NAD27
UTM-Zone 13 NAD83