## Data
Header Information | measured depth (ft) | inclination (°) | azimuth (°) | true vertical depth (ft) | northing +N/-S (ft) | easting +E/-W (ft)
Operator Name | 0 | 0 | 0 | 0 | 0 | 0
Black Diamond Minerals, LLC | 100 | 0 | 0 | 100 | 0 | 0
Operator Number | 150 | 0 | 0 | 150 | 0 | 0
10244 | 200 | 1.5 | 42.54 | 199.99 | 0.48 | 0.44
Well Name and Number | 300 | 4.5 | 42.54 | 299.85 | 4.34 | 3.98
TPR 176-25 | 400 | 7.5 | 42.54 | 399.29 | 12.04 | 11.05
API Number (if available) | 500 | 10.5 | 42.54 | 498.04 | 23.56 | 21.62
| 533.77 | 11.51 | 42.54 | 531.19 | 28.31 | 25.98
Location: QQ SEC TWP RGE | 600 | 11.51 | 42.54 | 596.09 | 38.05 | 34.92
SWSE Section 25-T7S-R94W | 700 | 11.51 | 42.54 | 694.08 | 52.76 | 48.42
Citing Type: Planned or Actual | 800 | 11.51 | 42.54 | 792.07 | 67.46 | 61.91
Planned | 900 | 11.51 | 42.54 | 890.05 | 82.17 | 75.41
Deviation Indicator | 1000 | 11.51 | 42.54 | 988.04 | 96.87 | 88.9
Directional | 1100 | 11.51 | 42.54 | 1086.03 | 111.58 | 102.4
North Reference | 1200 | 11.51 | 42.54 | 1184.02 | 126.28 | 115.89
True | 1300 | 11.51 | 42.54 | 1282.01 | 140.99 | 129.39
Grid Type | 1400 | 11.51 | 42.54 | 1379.99 | 155.69 | 142.89
#VALUE! | 1500 | 11.51 | 42.54 | 1477.98 | 170.4 | 156.38
| 1600 | 11.51 | 42.54 | 1575.97 | 185.1 | 169.88
| 1700 | 11.51 | 42.54 | 1673.96 | 199.81 | 183.37
| 1800 | 11.51 | 42.54 | 1771.95 | 214.51 | 196.87
| 1900 | 11.51 | 42.54 | 1869.93 | 229.22 | 210.36
| 2000 | 11.51 | 42.54 | 1967.92 | 243.92 | 223.86
| 2100 | 11.51 | 42.54 | 2065.91 | 258.63 | 237.35
| 2200 | 11.51 | 42.54 | 2163.9 | 273.33 | 250.85
| 2300 | 11.51 | 42.54 | 2261.88 | 288.04 | 264.34
| 2400 | 11.51 | 42.54 | 2359.87 | 302.74 | 277.84
| 2500 | 11.51 | 42.54 | 2457.86 | 317.45 | 291.34
| 2600 | 11.51 | 42.54 | 2555.85 | 332.15 | 304.83
| 2700 | 11.51 | 42.54 | 2653.84 | 346.86 | 318.33
| 2800 | 11.51 | 42.54 | 2751.82 | 361.56 | 331.82
| 2900 | 11.51 | 42.54 | 2849.81 | 376.27 | 345.32
| 3000 | 11.51 | 42.54 | 2947.8 | 390.97 | 358.81
| 3100 | 11.51 | 42.54 | 3045.79 | 405.68 | 372.31
| 3200 | 11.51 | 42.54 | 3143.78 | 420.38 | 385.8
| 3300 | 11.51 | 42.54 | 3241.76 | 435.09 | 399.3
| 3400 | 11.51 | 42.54 | 3339.75 | 449.79 | 412.79
| 3500 | 11.51 | 42.54 | 3437.74 | 464.5 | 426.29
| 3600 | 11.51 | 42.54 | 3535.73 | 479.2 | 439.79
| 3700 | 11.51 | 42.54 | 3633.72 | 493.91 | 453.28
| 3800 | 11.51 | 42.54 | 3731.7 | 508.61 | 466.78
| 3900 | 11.51 | 42.54 | 3829.69 | 523.32 | 480.27
| 4000 | 11.51 | 42.54 | 3927.68 | 538.02 | 493.77
| 4100 | 11.51 | 42.54 | 4025.67 | 552.73 | 507.26
| 4200 | 11.51 | 42.54 | 4123.66 | 567.43 | 520.76
| 4300 | 11.51 | 42.54 | 4221.64 | 582.14 | 534.25
| 4400 | 11.51 | 42.54 | 4319.63 | 596.84 | 547.75
| 4500 | 11.51 | 42.54 | 4417.62 | 611.55 | 561.24
| 4600 | 11.51 | 42.54 | 4515.61 | 626.25 | 574.74
| 4700 | 11.51 | 42.54 | 4613.6 | 640.96 | 588.24
| 4800 | 11.51 | 42.54 | 4711.58 | 655.66 | 601.73
| 4900 | 11.51 | 42.54 | 4809.57 | 670.37 | 615.23
| 5000 | 11.51 | 42.54 | 4907.56 | 685.07 | 628.72
| 5100 | 11.51 | 42.54 | 5005.55 | 699.78 | 642.22
| 5200 | 11.51 | 42.54 | 5103.53 | 714.48 | 655.71
| 5300 | 11.51 | 42.54 | 5201.52 | 729.19 | 669.21
| 5400 | 11.51 | 42.54 | 5299.51 | 743.89 | 682.7
| 5500 | 11.51 | 42.54 | 5397.5 | 758.6 | 696.2
| 5600 | 11.51 | 42.54 | 5495.49 | 773.3 | 709.69
| 5700 | 11.51 | 42.54 | 5593.47 | 788.01 | 723.19
| 5800 | 11.51 | 42.54 | 5691.46 | 802.71 | 736.69
| 5900 | 11.51 | 42.54 | 5789.45 | 817.42 | 750.18
| 6000 | 11.51 | 42.54 | 5887.44 | 832.12 | 763.68
| 6100 | 11.51 | 42.54 | 5985.43 | 846.83 | 777.17
| 6200 | 11.51 | 42.54 | 6083.41 | 861.53 | 790.67
| 6300 | 11.51 | 42.54 | 6181.4 | 876.24 | 804.16
| 6400 | 11.51 | 42.54 | 6279.39 | 890.94 | 817.66
| 6500 | 11.51 | 42.54 | 6377.38 | 905.65 | 831.15
| 6600 | 11.51 | 42.54 | 6475.37 | 920.35 | 844.65
| 6700 | 11.51 | 42.54 | 6573.35 | 935.06 | 858.14
| 6800 | 11.51 | 42.54 | 6671.34 | 949.76 | 871.64
| 6867.64 | 11.51 | 42.54 | 6737.62 | 959.71 | 880.77
| 6900 | 11.03 | 42.54 | 6769.36 | 964.37 | 885.04
| 7000 | 9.53 | 42.54 | 6867.75 | 977.51 | 897.11
| 7100 | 8.03 | 42.54 | 6966.58 | 988.76 | 907.43
| 7200 | 6.53 | 42.54 | 7065.77 | 998.09 | 915.99
| 7300 | 5.03 | 42.54 | 7165.26 | 1005.5 | 922.8
| 7400 | 3.53 | 42.54 | 7264.97 | 1011 | 927.84
| 7500 | 2.03 | 42.54 | 7364.85 | 1014.57 | 931.12
| 7600 | 0.53 | 42.54 | 7464.83 | 1016.21 | 932.62
| 7635.17 | 0 | 0 | 7500 | 1016.33 | 932.73
| 7700 | 0 | 0 | 7564.83 | 1016.33 | 932.73
| 7800 | 0 | 0 | 7664.83 | 1016.33 | 932.73
| 7835.17 | 0 | 0 | 7700 | 1016.33 | 932.73
| 7900 | 0 | 0 | 7764.83 | 1016.33 | 932.73
| 8000 | 0 | 0 | 7864.83 | 1016.33 | 932.73
| 8100 | 0 | 0 | 7964.83 | 1016.33 | 932.73
| 8200 | 0 | 0 | 8064.83 | 1016.33 | 932.73
| 8300 | 0 | 0 | 8164.83 | 1016.33 | 932.73
| 8400 | 0 | 0 | 8264.83 | 1016.33 | 932.73
| 8500 | 0 | 0 | 8364.83 | 1016.33 | 932.73
| 8600 | 0 | 0 | 8464.83 | 1016.33 | 932.73
| 8700 | 0 | 0 | 8564.83 | 1016.33 | 932.73
| 8800 | 0 | 0 | 8664.83 | 1016.33 | 932.73
| 8900 | 0 | 0 | 8764.83 | 1016.33 | 932.73
| 9000 | 0 | 0 | 8864.83 | 1016.33 | 932.73
| 9100 | 0 | 0 | 8964.83 | 1016.33 | 932.73
| 9200 | 0 | 0 | 9064.83 | 1016.33 | 932.73
| 9300 | 0 | 0 | 9164.83 | 1016.33 | 932.73
| 9400 | 0 | 0 | 9264.83 | 1016.33 | 932.73
| 9500 | 0 | 0 | 9364.83 | 1016.33 | 932.73
| 9600 | 0 | 0 | 9464.83 | 1016.33 | 932.73
| 9700 | 0 | 0 | 9564.83 | 1016.33 | 932.73
| 9800 | 0 | 0 | 9664.83 | 1016.33 | 932.73
| 9900 | 0 | 0 | 9764.83 | 1016.33 | 932.73
| 10000 | 0 | 0 | 9864.83 | 1016.33 | 932.73
| 10100 | 0 | 0 | 9964.83 | 1016.33 | 932.73
| 10200 | 0 | 0 | 10064.83 | 1016.33 | 932.73
| 10300 | 0 | 0 | 10164.83 | 1016.33 | 932.73
| 10400 | 0 | 0 | 10264.83 | 1016.33 | 932.73
| 10500 | 0 | 0 | 10364.83 | 1016.33 | 932.73
| 10600 | 0 | 0 | 10464.83 | 1016.33 | 932.73
| 10700 | 0 | 0 | 10564.83 | 1016.33 | 932.73
| 10800 | 0 | 0 | 10664.83 | 1016.33 | 932.73
| 10900 | 0 | 0 | 10764.83 | 1016.33 | 932.73
| 11000 | 0 | 0 | 10864.83 | 1016.33 | 932.73
| 11100 | 0 | 0 | 10964.83 | 1016.33 | 932.73
| 11200 | 0 | 0 | 11064.83 | 1016.33 | 932.73
| 11300 | 0 | 0 | 11164.83 | 1016.33 | 932.73
| 11400 | 0 | 0 | 11264.83 | 1016.33 | 932.73
| 11500 | 0 | 0 | 11364.83 | 1016.33 | 932.73
| 11600 | 0 | 0 | 11464.83 | 1016.33 | 932.73
| 11700 | 0 | 0 | 11564.83 | 1016.33 | 932.73
| 11800 | 0 | 0 | 11664.83 | 1016.33 | 932.73
| 11900 | 0 | 0 | 11764.83 | 1016.33 | 932.73
| 12000 | 0 | 0 | 11864.83 | 1016.33 | 932.73
| 12100 | 0 | 0 | 11964.83 | 1016.33 | 932.73
| 12200 | 0 | 0 | 12064.83 | 1016.33 | 932.73
| 12300 | 0 | 0 | 12164.83 | 1016.33 | 932.73
| 12400 | 0 | 0 | 12264.83 | 1016.33 | 932.73
| 12500 | 0 | 0 | 12364.83 | 1016.33 | 932.73
| 12600 | 0 | 0 | 12464.83 | 1016.33 | 932.73
| 12700 | 0 | 0 | 12564.83 | 1016.33 | 932.73
| 12800 | 0 | 0 | 12664.83 | 1016.33 | 932.73
| 12900 | 0 | 0 | 12764.83 | 1016.33 | 932.73
| 13000 | 0 | 0 | 12864.83 | 1016.33 | 932.73
| 13100 | 0 | 0 | 12964.83 | 1016.33 | 932.73
| 13200 | 0 | 0 | 13064.83 | 1016.33 | 932.73
| 13300 | 0 | 0 | 13164.83 | 1016.33 | 932.73
| 13400 | 0 | 0 | 13264.83 | 1016.33 | 932.73
| 13500 | 0 | 0 | 13364.83 | 1016.33 | 932.73
| 13600 | 0 | 0 | 13464.83 | 1016.33 | 932.73
| 13700 | 0 | 0 | 13564.83 | 1016.33 | 932.73
| 13800 | 0 | 0 | 13664.83 | 1016.33 | 932.73
| 13900 | 0 | 0 | 13764.83 | 1016.33 | 932.73
| 14000 | 0 | 0 | 13864.83 | 1016.33 | 932.73
| 14100 | 0 | 0 | 13964.83 | 1016.33 | 932.73
| 14200 | 0 | 0 | 14064.83 | 1016.33 | 932.73
| 14300 | 0 | 0 | 14164.83 | 1016.33 | 932.73
| 14400 | 0 | 0 | 14264.83 | 1016.33 | 932.73
| 14500 | 0 | 0 | 14364.83 | 1016.33 | 932.73
| 14600 | 0 | 0 | 14464.83 | 1016.33 | 932.73
| 14700 | 0 | 0 | 14564.83 | 1016.33 | 932.73
| 14800 | 0 | 0 | 14664.83 | 1016.33 | 932.73
| 14900 | 0 | 0 | 14764.83 | 1016.33 | 932.73
| 15000 | 0 | 0 | 14864.83 | 1016.33 | 932.73
| 15100 | 0 | 0 | 14964.83 | 1016.33 | 932.73
| 15200 | 0 | 0 | 15064.83 | 1016.33 | 932.73
| 15300 | 0 | 0 | 15164.83 | 1016.33 | 932.73
| 15400 | 0 | 0 | 15264.83 | 1016.33 | 932.73
| 15500 | 0 | 0 | 15364.83 | 1016.33 | 932.73
| 15600 | 0 | 0 | 15464.83 | 1016.33 | 932.73
| 15700 | 0 | 0 | 15564.83 | 1016.33 | 932.73
| 15800 | 0 | 0 | 15664.83 | 1016.33 | 932.73
| 15900 | 0 | 0 | 15764.83 | 1016.33 | 932.73
| 16000 | 0 | 0 | 15864.83 | 1016.33 | 932.73
| 16100 | 0 | 0 | 15964.83 | 1016.33 | 932.73
| 16135.17 | 0 | 0 | 16000 | 1016.33 | 932.73

## Lookup (hidden)
North Reference | RetunValue | Grid Type | ReturnValue | Deviation Indicator | ReturnValue
| 2 |  | 0 |  | 2
True |  | SPCS-Colorado Central-NAD27 |  | Directional
Grid |  | SPCS-Colorado Central-NAD83 |  | High Angle
|  | SPCS-Colorado North-NAD27 |  | Horizontal
SPCS-Colorado North-NAD83
SPCS-Colorado South-NAD27
SPCS-Colorado South-NAD83
UTM-Zone 12 NAD27
UTM-Zone 12 NAD83
UTM-Zone 13 NAD27
UTM-Zone 13 NAD83