## Data
Header Information | measured depth (ft) | inclination (°) | azimuth (°) | true vertical depth (ft) | northing +N/-S (ft) | easting +E/-W (ft)
Operator Name | 100 | 0 | 0 | 100 | 0 | 0
Encana Oil & Gas | 200 | 0 | 0 | 200 | 0 | 0
Operator Number | 300 | 0 | 0 | 300 | 0 | 0
100185 | 400 | 0 | 0 | 400 | 0 | 0
Well Name and Number | 500 | 1 | 190 | 500 | -0.9 | -0.2
Waste Connections 3C-29H-M168 | 600 | 2 | 190 | 600 | -3.4 | -0.6
API Number (if available) | 700 | 3 | 190 | 699.9 | -7.7 | -1.4
| 800 | 4 | 190 | 799.7 | -13.7 | -2.4
Location: QQ SEC TWP RGE | 900 | 5 | 190 | 899.4 | -21.5 | -3.8
S29-T1N-R68W | 1000 | 6 | 190 | 998.9 | -30.9 | -5.5
Citing Type: Planned or Actual | 1100 | 7 | 190 | 1098.3 | -42.1 | -7.4
Planned | 1200 | 8 | 190 | 1197.4 | -54.9 | -9.7
Deviation Indicator | 1300 | 9 | 190 | 1296.3 | -69.5 | -12.2
Horizontal | 1400 | 10 | 190 | 1394.9 | -85.7 | -15.1
North Reference | 1500 | 11 | 190 | 1493.3 | -103.7 | -18.3
True | 1600 | 12 | 190 | 1591.2 | -123.3 | -21.7
Grid Type | 1700 | 13 | 190 | 1688.9 | -144.6 | -25.5
#VALUE! | 1800 | 14 | 190 | 1786.1 | -167.6 | -29.6
| 1829 | 14.29 | 190 | 1814.2 | -174.6 | -30.8
| 1900 | 14.29 | 190 | 1883 | -191.8 | -33.8
| 2000 | 14.29 | 190 | 1979.9 | -216.2 | -38.1
| 2029 | 14.29 | 190 | 2008 | -223.2 | -39.4
| 2100 | 14.26 | 192.88 | 2076.9 | -240.4 | -42.8
| 2200 | 14.27 | 196.94 | 2173.8 | -264.2 | -49.2
| 2233.5 | 14.29 | 198.29 | 2206.3 | -272 | -51.7
| 2300 | 14.29 | 198.29 | 2270.7 | -287.6 | -56.8
| 2400 | 14.29 | 198.29 | 2367.6 | -311.1 | -64.6
| 2500 | 14.29 | 198.29 | 2464.5 | -334.5 | -72.3
| 2600 | 14.29 | 198.29 | 2561.4 | -357.9 | -80.1
| 2700 | 14.29 | 198.29 | 2658.3 | -381.4 | -87.8
| 2800 | 14.29 | 198.29 | 2755.2 | -404.8 | -95.6
| 2900 | 14.29 | 198.29 | 2852.1 | -428.3 | -103.3
| 3000 | 14.29 | 198.29 | 2949 | -451.7 | -111.1
| 3100 | 14.29 | 198.29 | 3045.9 | -475.2 | -118.8
| 3200 | 14.29 | 198.29 | 3142.8 | -498.6 | -126.6
| 3300 | 14.29 | 198.29 | 3239.7 | -522 | -134.3
| 3400 | 14.29 | 198.29 | 3336.6 | -545.5 | -142.1
| 3500 | 14.29 | 198.29 | 3433.5 | -568.9 | -149.8
| 3600 | 14.29 | 198.29 | 3530.4 | -592.4 | -157.6
| 3700 | 14.29 | 198.29 | 3627.3 | -615.8 | -165.3
| 3800 | 14.29 | 198.29 | 3724.2 | -639.3 | -173.1
| 3900 | 14.29 | 198.29 | 3821.1 | -662.7 | -180.8
| 4000 | 14.29 | 198.29 | 3918 | -686.1 | -188.6
| 4100 | 14.29 | 198.29 | 4014.9 | -709.6 | -196.3
| 4200 | 14.29 | 198.29 | 4111.9 | -733 | -204.1
| 4300 | 14.29 | 198.29 | 4208.8 | -756.5 | -211.8
| 4400 | 14.29 | 198.29 | 4305.7 | -779.9 | -219.6
| 4500 | 14.29 | 198.29 | 4402.6 | -803.4 | -227.3
| 4600 | 14.29 | 198.29 | 4499.5 | -826.8 | -235.1
| 4700 | 14.29 | 198.29 | 4596.4 | -850.2 | -242.8
| 4800 | 14.29 | 198.29 | 4693.3 | -873.7 | -250.6
| 4900 | 14.29 | 198.29 | 4790.2 | -897.1 | -258.3
| 5000 | 14.29 | 198.29 | 4887.1 | -920.6 | -266.1
| 5100 | 14.29 | 198.29 | 4984 | -944 | -273.8
| 5200 | 14.29 | 198.29 | 5080.9 | -967.5 | -281.6
| 5300 | 14.29 | 198.29 | 5177.8 | -990.9 | -289.3
| 5400 | 14.29 | 198.29 | 5274.7 | -1014.3 | -297.1
| 5500 | 14.29 | 198.29 | 5371.6 | -1037.8 | -304.8
| 5600 | 14.29 | 198.29 | 5468.5 | -1061.2 | -312.6
| 5700 | 14.29 | 198.29 | 5565.4 | -1084.7 | -320.3
| 5800 | 14.29 | 198.29 | 5662.3 | -1108.1 | -328.1
| 5900 | 14.29 | 198.29 | 5759.2 | -1131.6 | -335.8
| 6000 | 14.29 | 198.29 | 5856.1 | -1155 | -343.5
| 6100 | 14.29 | 198.29 | 5953 | -1178.4 | -351.3
| 6200 | 14.29 | 198.29 | 6049.9 | -1201.9 | -359
| 6300 | 14.29 | 198.29 | 6146.8 | -1225.3 | -366.8
| 6400 | 14.29 | 198.29 | 6243.7 | -1248.8 | -374.5
| 6500 | 14.29 | 198.29 | 6340.6 | -1272.2 | -382.3
| 6600 | 14.29 | 198.29 | 6437.5 | -1295.7 | -390
| 6700 | 14.29 | 198.29 | 6534.5 | -1319.1 | -397.8
| 6800 | 14.29 | 198.29 | 6631.4 | -1342.5 | -405.5
| 6900 | 14.29 | 198.29 | 6728.3 | -1366 | -413.3
| 7000 | 14.29 | 198.29 | 6825.2 | -1389.4 | -421
| 7100 | 14.29 | 198.29 | 6922.1 | -1412.9 | -428.8
| 7200 | 14.29 | 198.29 | 7019 | -1436.3 | -436.5
| 7267.1 | 14.29 | 198.29 | 7084 | -1452 | -441.7
| 7300 | 11.26 | 204.02 | 7116.1 | -1458.8 | -444.3
| 7350 | 7.07 | 221.74 | 7165.4 | -1465.6 | -448.4
| 7400 | 4.82 | 266.77 | 7215.2 | -1468 | -452.5
| 7450 | 6.8 | 314.1 | 7265 | -1466.1 | -456.7
| 7500 | 10.92 | 333.13 | 7314.4 | -1459.8 | -461
| 7550 | 15.56 | 341.4 | 7363 | -1449.2 | -465.3
| 7600 | 20.37 | 345.89 | 7410.6 | -1434.4 | -469.5
| 7650 | 25.25 | 348.72 | 7456.7 | -1415.5 | -473.8
| 7700 | 30.16 | 350.67 | 7500.9 | -1392.6 | -477.9
| 7750 | 35.1 | 352.12 | 7543 | -1366 | -481.9
| 7800 | 40.05 | 353.25 | 7582.6 | -1335.7 | -485.8
| 7850 | 45.02 | 354.17 | 7619.5 | -1302.1 | -489.4
| 7900 | 49.98 | 354.95 | 7653.2 | -1265.4 | -492.9
| 7950 | 54.95 | 355.62 | 7683.7 | -1225.9 | -496.2
| 8000 | 59.93 | 356.21 | 7710.6 | -1183.9 | -499.2
| 8050 | 64.91 | 356.74 | 7733.7 | -1139.7 | -501.9
| 8100 | 69.89 | 357.23 | 7752.9 | -1093.6 | -504.3
| 8150 | 74.87 | 357.7 | 7768.1 | -1046 | -506.4
| 8200 | 79.85 | 358.14 | 7779 | -997.3 | -508.2
| 8250 | 84.83 | 358.56 | 7785.7 | -947.8 | -509.6
| 8301.9 | 90 | 359 | 7788 | -896 | -510.7
| 8400 | 90 | 359 | 7788 | -797.9 | -512.4
| 8500 | 90 | 359 | 7788 | -697.9 | -514.2
| 8600 | 90 | 359 | 7788 | -597.9 | -515.9
| 8700 | 90 | 359 | 7788 | -497.9 | -517.7
| 8800 | 90 | 359 | 7788 | -397.9 | -519.4
| 8900 | 90 | 359 | 7788 | -297.9 | -521.2
| 9000 | 90 | 359 | 7788 | -198 | -522.9
| 9100 | 90 | 359 | 7788 | -98 | -524.7
| 9200 | 90 | 359 | 7788 | 2 | -526.4
| 9300 | 90 | 359 | 7788 | 102 | -528.1
| 9400 | 90 | 359 | 7788 | 202 | -529.9
| 9500 | 90 | 359 | 7788 | 302 | -531.6
| 9600 | 90 | 359 | 7788 | 402 | -533.4
| 9700 | 90 | 359 | 7788 | 501.9 | -535.1
| 9800 | 90 | 359 | 7788 | 601.9 | -536.9
| 9900 | 90 | 359 | 7788 | 701.9 | -538.6
| 10000 | 90 | 359 | 7788 | 801.9 | -540.4
| 10100 | 90 | 359 | 7788 | 901.9 | -542.1
| 10200 | 90 | 359 | 7788 | 1001.9 | -543.8
| 10300 | 90 | 359 | 7788 | 1101.8 | -545.6
| 10400 | 90 | 359 | 7788 | 1201.8 | -547.3
| 10500 | 90 | 359 | 7788 | 1301.8 | -549.1
| 10600 | 90 | 359 | 7788 | 1401.8 | -550.8
| 10700 | 90 | 359 | 7788 | 1501.8 | -552.6
| 10800 | 90 | 359 | 7788 | 1601.8 | -554.3
| 10900 | 90 | 359 | 7788 | 1701.8 | -556.1
| 11000 | 90 | 359 | 7788 | 1801.7 | -557.8
| 11100 | 90 | 359 | 7788 | 1901.7 | -559.6
| 11200 | 90 | 359 | 7788 | 2001.7 | -561.3
| 11300 | 90 | 359 | 7788 | 2101.7 | -563
| 11400 | 90 | 359 | 7788 | 2201.7 | -564.8
| 11500 | 90 | 359 | 7788 | 2301.7 | -566.5
| 11600 | 90 | 359 | 7788 | 2401.6 | -568.3
| 11700 | 90 | 359 | 7788 | 2501.6 | -570
| 11800 | 90 | 359 | 7788 | 2601.6 | -571.8
| 11900 | 90 | 359 | 7788 | 2701.6 | -573.5
| 12000 | 90 | 359 | 7788 | 2801.6 | -575.3
| 12100 | 90 | 359 | 7788 | 2901.6 | -577
| 12200 | 90 | 359 | 7788 | 3001.6 | -578.8
| 12300 | 90 | 359 | 7788 | 3101.5 | -580.5
| 12400 | 90 | 359 | 7788 | 3201.5 | -582.2
| 12500 | 90 | 359 | 7788 | 3301.5 | -584
| 12600 | 90 | 359 | 7788 | 3401.5 | -585.7
| 12700 | 90 | 359 | 7788 | 3501.5 | -587.5
| 12800 | 90 | 359 | 7788 | 3601.5 | -589.2
| 12900 | 90 | 359 | 7788 | 3701.4 | -591
| 13000 | 90 | 359 | 7788 | 3801.4 | -592.7
| 13100 | 90 | 359 | 7788 | 3901.4 | -594.5
| 13200 | 90 | 359 | 7788 | 4001.4 | -596.2
| 13300 | 90 | 359 | 7788 | 4101.4 | -598
| 13400 | 90 | 359 | 7788 | 4201.4 | -599.7
| 13500 | 90 | 359 | 7788 | 4301.4 | -601.4
| 13600 | 90 | 359 | 7788 | 4401.3 | -603.2
| 13700 | 90 | 359 | 7788 | 4501.3 | -604.9
| 13800 | 90 | 359 | 7788 | 4601.3 | -606.7
| 13898.7 | 90 | 359 | 7788 | 4700 | -608.4
| 13900 | 90 | 359.01 | 7788 | 4701.3 | -608.4
| 14000 | 90 | 0.01 | 7788 | 4801.3 | -609.3
| 14090.7 | 90 | 0.92 | 7788 | 4892 | -608.5
| 14100 | 90 | 0.92 | 7788 | 4901.3 | -608.4
| 14200 | 90 | 0.92 | 7788 | 5001.3 | -606.8
| 14300 | 90 | 0.92 | 7788 | 5101.3 | -605.2
| 14400 | 90 | 0.92 | 7788 | 5201.2 | -603.6
| 14500 | 90 | 0.92 | 7788 | 5301.2 | -602
| 14600 | 90 | 0.92 | 7788 | 5401.2 | -600.4
| 14700 | 90 | 0.92 | 7788 | 5501.2 | -598.7
| 14800 | 90 | 0.92 | 7788 | 5601.2 | -597.1
| 14900 | 90 | 0.92 | 7788 | 5701.2 | -595.5
| 15000 | 90 | 0.92 | 7788 | 5801.2 | -593.9
| 15100 | 90 | 0.92 | 7788 | 5901.2 | -592.3
| 15200 | 90 | 0.92 | 7788 | 6001.1 | -590.7
| 15300 | 90 | 0.92 | 7788 | 6101.1 | -589.1
| 15400 | 90 | 0.92 | 7788 | 6201.1 | -587.5
| 15500 | 90 | 0.92 | 7788 | 6301.1 | -585.9
| 15600 | 90 | 0.92 | 7788 | 6401.1 | -584.3
| 15700 | 90 | 0.92 | 7788 | 6501.1 | -582.7
| 15800 | 90 | 0.92 | 7788 | 6601.1 | -581.1
| 15900 | 90 | 0.92 | 7788 | 6701.1 | -579.5
| 16000 | 90 | 0.92 | 7788 | 6801 | -577.9
| 16100 | 90 | 0.92 | 7788 | 6901 | -576.3
| 16200 | 90 | 0.92 | 7788 | 7001 | -574.7
| 16300 | 90 | 0.92 | 7788 | 7101 | -573
| 16400 | 90 | 0.92 | 7788 | 7201 | -571.4
| 16500 | 90 | 0.92 | 7788 | 7301 | -569.8
| 16590.2 | 90 | 0.92 | 7788 | 7391.2 | -568.4

## Lookup (hidden)
North Reference | RetunValue | Grid Type | ReturnValue | Deviation Indicator | ReturnValue
| 2 |  | 0 |  | 4
True |  | SPCS-Colorado Central-NAD27 |  | Directional
Grid |  | SPCS-Colorado Central-NAD83 |  | High Angle
|  | SPCS-Colorado North-NAD27 |  | Horizontal
SPCS-Colorado North-NAD83
SPCS-Colorado South-NAD27
SPCS-Colorado South-NAD83
UTM-Zone 12 NAD27
UTM-Zone 12 NAD83
UTM-Zone 13 NAD27
UTM-Zone 13 NAD83