## Data
Header Information | measured depth (ft) | inclination (°) | azimuth (°) | true vertical depth (ft) | northing +N/-S (ft) | easting +E/-W (ft)
Operator Name | 0.00 | 0.00 | 0.00 | 0.00 | 0.00 | 0.00
Bayswater | 100.00 | 0.00 | 0.00 | 100.00 | 0.00 | 0.00
Operator Number | 200.00 | 0.00 | 0.00 | 200.00 | 0.00 | 0.00
| 300.00 | 0.00 | 0.00 | 300.00 | 0.00 | 0.00
Well Name and Number | 400.00 | 0.00 | 0.00 | 400.00 | 0.00 | 0.00
Windsor LV C-14H | 500.00 | 0.00 | 0.00 | 500.00 | 0.00 | 0.00
API Number (if available) | 600.00 | 0.00 | 0.00 | 600.00 | 0.00 | 0.00
| 700.00 | 0.00 | 0.00 | 700.00 | 0.00 | 0.00
Location: QQ SEC TWP RGE | 800.00 | 2.00 | 48.22 | 799.98 | 1.16 | 1.30
NE 14 6N 67W | 900.00 | 4.00 | 48.22 | 899.84 | 4.65 | 5.20
Citing Type: Planned or Actual | 961.98 | 5.24 | 48.22 | 961.61 | 7.98 | 8.93
Planned | 1,000.00 | 5.24 | 48.22 | 999.48 | 10.29 | 11.52
Deviation Indicator | 1,100.00 | 5.24 | 48.22 | 1,099.06 | 16.37 | 18.33
Horizontal | 1,200.00 | 5.24 | 48.22 | 1,198.64 | 22.46 | 25.14
North Reference | 1,300.00 | 5.24 | 48.22 | 1,298.22 | 28.54 | 31.95
True | 1,400.00 | 5.24 | 48.22 | 1,397.80 | 34.63 | 38.76
Grid Type | 1,500.00 | 5.24 | 48.22 | 1,497.39 | 40.71 | 45.57
#VALUE! | 1,600.00 | 5.24 | 48.22 | 1,596.97 | 46.79 | 52.38
NAD 83 CO north Zone | 1,700.00 | 5.24 | 48.22 | 1,696.55 | 52.88 | 59.19
| 1,800.00 | 5.24 | 48.22 | 1,796.13 | 58.96 | 66.00
| 1,900.00 | 5.24 | 48.22 | 1,895.72 | 65.05 | 72.81
| 2,000.00 | 5.24 | 48.22 | 1,995.30 | 71.13 | 79.62
| 2,100.00 | 5.24 | 48.22 | 2,094.88 | 77.22 | 86.42
| 2,200.00 | 5.24 | 48.22 | 2,194.46 | 83.30 | 93.23
| 2,300.00 | 5.24 | 48.22 | 2,294.04 | 89.38 | 100.04
| 2,400.00 | 5.24 | 48.22 | 2,393.63 | 95.47 | 106.85
| 2,500.00 | 5.24 | 48.22 | 2,493.21 | 101.55 | 113.66
| 2,600.00 | 5.24 | 48.22 | 2,592.79 | 107.64 | 120.47
| 2,700.00 | 5.24 | 48.22 | 2,692.37 | 113.72 | 127.28
| 2,800.00 | 5.24 | 48.22 | 2,791.96 | 119.80 | 134.09
| 2,900.00 | 5.24 | 48.22 | 2,891.54 | 125.89 | 140.90
| 3,000.00 | 5.24 | 48.22 | 2,991.12 | 131.97 | 147.71
| 3,100.00 | 5.24 | 48.22 | 3,090.70 | 138.06 | 154.52
| 3,200.00 | 5.24 | 48.22 | 3,190.28 | 144.14 | 161.33
| 3,300.00 | 5.24 | 48.22 | 3,289.87 | 150.23 | 168.14
| 3,400.00 | 5.24 | 48.22 | 3,389.45 | 156.31 | 174.95
| 3,500.00 | 5.24 | 48.22 | 3,489.03 | 162.39 | 181.76
| 3,600.00 | 5.24 | 48.22 | 3,588.61 | 168.48 | 188.57
| 3,700.00 | 5.24 | 48.22 | 3,688.19 | 174.56 | 195.38
| 3,800.00 | 5.24 | 48.22 | 3,787.78 | 180.65 | 202.19
| 3,900.00 | 5.24 | 48.22 | 3,887.36 | 186.73 | 209.00
| 4,000.00 | 5.24 | 48.22 | 3,986.94 | 192.82 | 215.81
| 4,100.00 | 5.24 | 48.22 | 4,086.52 | 198.90 | 222.62
| 4,200.00 | 5.24 | 48.22 | 4,186.11 | 204.98 | 229.43
| 4,300.00 | 5.24 | 48.22 | 4,285.69 | 211.07 | 236.24
| 4,400.00 | 5.24 | 48.22 | 4,385.27 | 217.15 | 243.05
| 4,500.00 | 5.24 | 48.22 | 4,484.85 | 223.24 | 249.86
| 4,600.00 | 5.24 | 48.22 | 4,584.43 | 229.32 | 256.67
| 4,700.00 | 5.24 | 48.22 | 4,684.02 | 235.41 | 263.48
| 4,800.00 | 5.24 | 48.22 | 4,783.60 | 241.49 | 270.29
| 4,900.00 | 5.24 | 48.22 | 4,883.18 | 247.57 | 277.10
| 5,000.00 | 5.24 | 48.22 | 4,982.76 | 253.66 | 283.91
| 5,100.00 | 5.24 | 48.22 | 5,082.34 | 259.74 | 290.72
| 5,200.00 | 5.24 | 48.22 | 5,181.93 | 265.83 | 297.53
| 5,300.00 | 5.24 | 48.22 | 5,281.51 | 271.91 | 304.34
| 5,400.00 | 5.24 | 48.22 | 5,381.09 | 277.99 | 311.15
| 5,500.00 | 5.24 | 48.22 | 5,480.67 | 284.08 | 317.96
| 5,600.00 | 5.24 | 48.22 | 5,580.26 | 290.16 | 324.77
| 5,700.00 | 5.24 | 48.22 | 5,679.84 | 296.25 | 331.58
| 5,800.00 | 5.24 | 48.22 | 5,779.42 | 302.33 | 338.39
| 5,900.00 | 5.24 | 48.22 | 5,879.00 | 308.42 | 345.20
| 6,000.00 | 5.24 | 48.22 | 5,978.58 | 314.50 | 352.01
| 6,100.00 | 5.24 | 48.22 | 6,078.17 | 320.58 | 358.82
| 6,200.00 | 5.24 | 48.22 | 6,177.75 | 326.67 | 365.63
| 6,300.00 | 5.24 | 48.22 | 6,277.33 | 332.75 | 372.44
| 6,400.00 | 5.24 | 48.22 | 6,376.91 | 338.84 | 379.25
| 6,497.50 | 5.24 | 48.22 | 6,474.00 | 344.77 | 385.89
| 6,500.00 | 5.06 | 46.33 | 6,476.50 | 344.92 | 386.06
| 6,600.00 | 7.22 | 298.37 | 6,576.16 | 350.96 | 383.71
| 6,700.00 | 16.68 | 281.40 | 6,673.91 | 356.80 | 364.06
| 6,800.00 | 26.54 | 276.69 | 6,766.77 | 362.25 | 327.71
| 6,900.00 | 36.47 | 274.42 | 6,851.92 | 367.16 | 275.76
| 7,000.00 | 46.43 | 273.02 | 6,926.79 | 371.36 | 209.78
| 7,100.00 | 56.40 | 272.02 | 6,989.08 | 374.75 | 131.79
| 7,200.00 | 66.37 | 271.23 | 7,036.91 | 377.20 | 44.15
| 7,221.08 | 68.48 | 271.08 | 7,045.00 | 377.59 | 24.69
| 7,300.00 | 76.35 | 270.55 | 7,068.83 | 378.65 | -50.47
| 7,400.00 | 86.33 | 269.93 | 7,083.86 | 379.05 | -149.21
| 7,442.74 | 90.60 | 269.67 | 7,085.00 | 378.90 | -191.92
| 7,500.00 | 90.60 | 269.67 | 7,084.40 | 378.57 | -249.18
| 7,600.00 | 90.60 | 269.67 | 7,083.35 | 377.99 | -349.17
| 7,700.00 | 90.60 | 269.67 | 7,082.31 | 377.41 | -449.16
| 7,800.00 | 90.60 | 269.67 | 7,081.26 | 376.83 | -549.16
| 7,900.00 | 90.60 | 269.67 | 7,080.21 | 376.25 | -649.15
| 8,000.00 | 90.60 | 269.67 | 7,079.17 | 375.67 | -749.14
| 8,100.00 | 90.60 | 269.67 | 7,078.12 | 375.10 | -849.14
| 8,200.00 | 90.60 | 269.67 | 7,077.07 | 374.52 | -949.13
| 8,300.00 | 90.60 | 269.67 | 7,076.02 | 373.94 | -1,049.12
| 8,400.00 | 90.60 | 269.67 | 7,074.98 | 373.36 | -1,149.11
| 8,500.00 | 90.60 | 269.67 | 7,073.93 | 372.78 | -1,249.11
| 8,600.00 | 90.60 | 269.67 | 7,072.88 | 372.20 | -1,349.10
| 8,700.00 | 90.60 | 269.67 | 7,071.84 | 371.62 | -1,449.09
| 8,800.00 | 90.60 | 269.67 | 7,070.79 | 371.05 | -1,549.09
| 8,900.00 | 90.60 | 269.67 | 7,069.74 | 370.47 | -1,649.08
| 9,000.00 | 90.60 | 269.67 | 7,068.69 | 369.89 | -1,749.07
| 9,100.00 | 90.60 | 269.67 | 7,067.65 | 369.31 | -1,849.06
| 9,200.00 | 90.60 | 269.67 | 7,066.60 | 368.73 | -1,949.06
| 9,300.00 | 90.60 | 269.67 | 7,065.55 | 368.15 | -2,049.05
| 9,400.00 | 90.60 | 269.67 | 7,064.51 | 367.58 | -2,149.04
| 9,500.00 | 90.60 | 269.67 | 7,063.46 | 367.00 | -2,249.04
| 9,600.00 | 90.60 | 269.67 | 7,062.41 | 366.42 | -2,349.03
| 9,700.00 | 90.60 | 269.67 | 7,061.36 | 365.84 | -2,449.02
| 9,800.00 | 90.60 | 269.67 | 7,060.32 | 365.27 | -2,549.01
| 9,900.00 | 90.60 | 269.67 | 7,059.27 | 364.69 | -2,649.01
| 10,000.00 | 90.60 | 269.67 | 7,058.22 | 364.11 | -2,749.00
| 10,100.00 | 90.60 | 269.67 | 7,057.18 | 363.53 | -2,848.99
| 10,200.00 | 90.60 | 269.67 | 7,056.13 | 362.96 | -2,948.99
| 10,300.00 | 90.60 | 269.67 | 7,055.08 | 362.38 | -3,048.98
| 10,400.00 | 90.60 | 269.67 | 7,054.03 | 361.80 | -3,148.97
| 10,500.00 | 90.60 | 269.67 | 7,052.99 | 361.22 | -3,248.96
| 10,600.00 | 90.60 | 269.67 | 7,051.94 | 360.65 | -3,348.96
| 10,700.00 | 90.60 | 269.67 | 7,050.89 | 360.07 | -3,448.95
| 10,800.00 | 90.60 | 269.67 | 7,049.85 | 359.49 | -3,548.94
| 10,900.00 | 90.60 | 269.67 | 7,048.80 | 358.92 | -3,648.94
| 11,000.00 | 90.60 | 269.67 | 7,047.75 | 358.34 | -3,748.93
| 11,100.00 | 90.60 | 269.67 | 7,046.70 | 357.76 | -3,848.92
| 11,200.00 | 90.60 | 269.67 | 7,045.66 | 357.19 | -3,948.91
| 11,300.00 | 90.60 | 269.67 | 7,044.61 | 356.61 | -4,048.91
| 11,400.00 | 90.60 | 269.67 | 7,043.56 | 356.04 | -4,148.90
| 11,500.00 | 90.60 | 269.67 | 7,042.51 | 355.46 | -4,248.89
| 11,600.00 | 90.60 | 269.67 | 7,041.47 | 354.88 | -4,348.89
| 11,700.00 | 90.60 | 269.67 | 7,040.42 | 354.31 | -4,448.88
| 11,740.00 | 90.60 | 269.67 | 7,040.00 | 354.08 | -4,488.88

## Lookup (hidden)
North Reference | RetunValue | Grid Type | ReturnValue | Deviation Indicator | ReturnValue
| 2 |  | 0 |  | 4
True |  | SPCS-Colorado Central-NAD27 |  | Directional
Grid |  | SPCS-Colorado Central-NAD83 |  | High Angle
|  | SPCS-Colorado North-NAD27 |  | Horizontal
SPCS-Colorado North-NAD83
SPCS-Colorado South-NAD27
SPCS-Colorado South-NAD83
UTM-Zone 12 NAD27
UTM-Zone 12 NAD83
UTM-Zone 13 NAD27
UTM-Zone 13 NAD83