## Data
Header Information | measured depth (ft) | inclination (°) | azimuth (°) | true vertical depth (ft) | northing +N/-S (ft) | easting +E/-W (ft)
Operator Name | 0 | 0 | 0 | 0 | 0 | 0
WPX Energy Rocky Mountain, LLC | 75 | 0.53 | 328.45 | 75 | 0.3 | -0.2
Operator Number | 166 | 2.02 | 304.01 | 166 | 1.6 | -1.7
96850 | 257 | 3.78 | 301.99 | 256.9 | 4 | -5.6
Well Name and Number | 347 | 5.98 | 299.18 | 346.5 | 7.9 | -12.2
Goldsborough PA 312-11 | 438 | 8.89 | 289.6 | 436.8 | 12.6 | -23
API Number (if available) | 528 | 12.32 | 293.03 | 525.2 | 18.7 | -38.4
05-045-21823 | 619 | 15.92 | 293.91 | 613.4 | 27.5 | -58.7
Location: QQ SEC TWP RGE | 709 | 18.91 | 290.92 | 699.3 | 37.7 | -83.6
SENW, Sec. 11, T7S, R95W | 782 | 19.79 | 291.32 | 768.2 | 46.4 | -106.2
Citing Type: Planned or Actual | 885 | 19.18 | 291.37 | 865.3 | 59 | -138.2
Actual | 961 | 19.25 | 293.91 | 937 | 68.6 | -161.3
Deviation Indicator | 1055 | 19.43 | 293.99 | 1025.7 | 81.2 | -189.7
Directional | 1149 | 18.73 | 294.43 | 1114.6 | 93.8 | -217.8
North Reference | 1241 | 19.96 | 293.81 | 1201.4 | 106.3 | -245.6
True | 1336 | 19.43 | 294.25 | 1290.8 | 119.3 | -274.8
Grid Type | 1430 | 19.98 | 293.66 | 1379.3 | 132.2 | -303.8
#VALUE! | 1525 | 19.75 | 293.36 | 1468.7 | 145 | -333.4
| 1619 | 19.67 | 294.02 | 1557.2 | 157.8 | -362.4
| 1713 | 20.49 | 293.02 | 1645.4 | 170.7 | -392
| 1806 | 20.3 | 291.61 | 1732.6 | 183 | -422
| 1901 | 20.63 | 292.62 | 1821.6 | 195.5 | -452.8
| 1995 | 20.51 | 295.03 | 1909.6 | 208.8 | -483
| 2089 | 19.7 | 293.64 | 1997.9 | 222.1 | -512.4
| 2183 | 19.23 | 291.4 | 2086.5 | 234.1 | -541.3
| 2277 | 19.57 | 295.37 | 2175.2 | 246.5 | -570
| 2371 | 19.03 | 292.72 | 2263.9 | 259.2 | -598.3
| 2465 | 20.45 | 296.3 | 2352.4 | 272.4 | -627.2
| 2557 | 20.22 | 296.36 | 2438.7 | 286.6 | -655.8
| 2651 | 19.26 | 296.71 | 2527.1 | 300.7 | -684.2
| 2746 | 19.44 | 293.27 | 2616.8 | 314 | -712.8
| 2840 | 20.33 | 292.49 | 2705.2 | 326.5 | -742.2
| 2935 | 20.58 | 293.28 | 2794.2 | 339.4 | -772.8
| 3028 | 19.52 | 291.44 | 2881.5 | 351.5 | -802.3
| 3123 | 20.14 | 295.22 | 2970.9 | 364.3 | -831.9
| 3217 | 19.8 | 295.01 | 3059.3 | 377.9 | -860.9
| 3311 | 18.91 | 293.64 | 3147.9 | 390.7 | -889.3
| 3404 | 20.09 | 292.83 | 3235.6 | 403 | -917.8
| 3500 | 20.33 | 294.55 | 3325.7 | 416.3 | -948.2
| 3594 | 19.73 | 292.32 | 3414 | 429.1 | -977.7
| 3689 | 19.21 | 292.53 | 3503.6 | 441.2 | -1007
| 3783 | 18.98 | 291.7 | 3592.4 | 452.8 | -1035.5
| 3877 | 18.69 | 291.55 | 3681.4 | 464 | -1063.7
| 3972 | 18.34 | 291.55 | 3771.5 | 475 | -1091.8
| 4068 | 18.25 | 290.82 | 3862.6 | 485.9 | -1119.9
| 4162 | 17.94 | 294.05 | 3952 | 497.1 | -1146.8
| 4256 | 17.96 | 294.76 | 4041.4 | 509 | -1173.2
| 4351 | 17.25 | 294.83 | 4131.9 | 521.1 | -1199.3
| 4445 | 16.97 | 291.83 | 4221.8 | 532 | -1224.7
| 4540 | 16.51 | 295.15 | 4312.8 | 542.9 | -1249.8
| 4633 | 15.48 | 296.71 | 4402.2 | 554.1 | -1272.8
| 4727 | 15.92 | 294.69 | 4492.7 | 565.2 | -1295.7
| 4821 | 14.07 | 296.27 | 4583.4 | 575.6 | -1317.7
| 4915 | 12.8 | 296.16 | 4674.9 | 585.2 | -1337.3
| 5009 | 11.8 | 296.87 | 4766.7 | 594.2 | -1355.2
| 5102 | 10.46 | 298.12 | 4858 | 602.5 | -1371.1
| 5196 | 8.46 | 300.28 | 4950.7 | 610 | -1384.6
| 5290 | 7.71 | 298.04 | 5043.7 | 616.4 | -1396.2
| 5384 | 6.58 | 299.42 | 5137 | 622 | -1406.4
| 5479 | 4.98 | 304.73 | 5231.5 | 627 | -1414.6
| 5573 | 3.47 | 295.34 | 5325.3 | 630.6 | -1420.5
| 5667 | 3.13 | 296.39 | 5419.1 | 632.9 | -1425.4
| 5762 | 2.81 | 315.1 | 5514 | 635.7 | -1429.3
| 5855 | 1.88 | 306.45 | 5606.9 | 638.3 | -1432.2
| 5949 | 0.68 | 344.38 | 5700.9 | 639.7 | -1433.6
| 6042 | 1.06 | 320.71 | 5793.9 | 640.9 | -1434.2
| 6136 | 0.09 | 53.25 | 5887.9 | 641.6 | -1434.7
| 6229 | 0.53 | 157.76 | 5980.9 | 641.3 | -1434.5
| 6323 | 0.53 | 240.29 | 6074.9 | 640.7 | -1434.7
| 6417 | 1.93 | 233.87 | 6168.8 | 639.5 | -1436.4
| 6511 | 1.06 | 282.65 | 6262.8 | 638.8 | -1438.5
| 6604 | 0.14 | 175 | 6355.8 | 638.8 | -1439.3
| 6698 | 0.54 | 237.12 | 6449.8 | 638.5 | -1439.7
| 6793 | 0.88 | 318.07 | 6544.8 | 638.8 | -1440.6
| 6887 | 0.88 | 64.94 | 6638.8 | 639.6 | -1440.4
| 6981 | 0.92 | 312.83 | 6732.8 | 640.5 | -1440.3
| 7076 | 0.13 | 21.91 | 6827.8 | 641.1 | -1440.8
| 7170 | 0.81 | 290.73 | 6921.8 | 641.4 | -1441.4
| 7264 | 0.4 | 232.47 | 7015.8 | 641.4 | -1442.3
| 7358 | 0.88 | 345.58 | 7109.8 | 641.9 | -1442.7
| 7452 | 0.35 | 255.93 | 7203.8 | 642.6 | -1443.2
| 7546 | 0.44 | 349.09 | 7297.8 | 642.9 | -1443.5
| 7641 | 0.56 | 151.35 | 7392.8 | 642.8 | -1443.4
| 7735 | 0.71 | 174.74 | 7486.8 | 641.8 | -1443.1
| 7828 | 1.19 | 205.62 | 7579.8 | 640.4 | -1443.5
| 7903 | 0.69 | 184.49 | 7654.7 | 639.2 | -1443.8
| 7968 | 0.69 | 184.49 | 7719.7 | 638.4 | -1443.9

## Lookup (hidden)
North Reference | RetunValue | Grid Type | ReturnValue | Deviation Indicator | ReturnValue
| 2 |  | 0 |  | 2
True |  | SPCS-Colorado Central-NAD27 |  | Directional
Grid |  | SPCS-Colorado Central-NAD83 |  | High Angle
|  | SPCS-Colorado North-NAD27 |  | Horizontal
SPCS-Colorado North-NAD83
SPCS-Colorado South-NAD27
SPCS-Colorado South-NAD83
UTM-Zone 12 NAD27
UTM-Zone 12 NAD83
UTM-Zone 13 NAD27
UTM-Zone 13 NAD83