## Data
Header Information | measured depth (ft) | inclination (°) | azimuth (°) | true vertical depth (ft) | northing +N/-S (ft) | easting +E/-W (ft)
Operator Name | 0 | 0 | 0 | 0 | 0 | 0
WPX Energy Rocky Mountain, LLC | 75 | 0.44 | 31.2 | 75 | 0.2 | 0.1
Operator Number | 166 | 3.26 | 328.1 | 165.9 | 2.7 | -1
96850 | 257 | 5.98 | 317.9 | 256.6 | 8.5 | -5.6
Well Name and Number | 347 | 8.71 | 320.1 | 345.9 | 17.2 | -13.1
Goldsborough PA 311-11 | 438 | 11.09 | 324.23 | 435.5 | 29.6 | -22.6
API Number (if available) | 528 | 13.72 | 323.96 | 523.4 | 45.2 | -34
05-045-21821 | 619 | 16.98 | 323.88 | 611.2 | 64.7 | -48.2
Location: QQ SEC TWP RGE | 709 | 20.67 | 323.79 | 696.3 | 88.1 | -65.3
SENW, Sec. 11, T7S, R95W | 782 | 23.07 | 324.56 | 764.1 | 110.2 | -81.2
Citing Type: Planned or Actual | 874 | 26.2 | 322.79 | 847.7 | 141 | -103.9
Actual | 874 | 26.2 | 322.79 | 847.7 | 141 | -103.9
Deviation Indicator | 965 | 29.93 | 322.97 | 928 | 175.2 | -129.8
Directional | 965 | 29.93 | 322.97 | 928 | 175.2 | -129.8
North Reference | 1058 | 31.75 | 323.18 | 1007.8 | 213.3 | -158.4
True | 1058 | 31.75 | 322.97 | 1007.8 | 213.2 | -158.5
Grid Type | 1110 | 31.42 | 323.44 | 1052.1 | 235 | -174.8
#VALUE! | 1110 | 31.42 | 323.44 | 1052.1 | 235.1 | -174.7
| 1211 | 30.95 | 324.57 | 1138.5 | 277.3 | -205.5
| 1242 | 31.18 | 324.25 | 1165.1 | 290.4 | -214.8
| 1337 | 31.39 | 323.69 | 1246.3 | 330.3 | -243.9
| 1431 | 30.97 | 322.7 | 1326.7 | 369.2 | -273
| 1526 | 30.09 | 322.65 | 1408.5 | 407.6 | -302.3
| 1620 | 30.25 | 324.75 | 1489.8 | 445.7 | -330.2
| 1714 | 31.3 | 325.19 | 1570.6 | 485 | -357.8
| 1807 | 31.66 | 325.19 | 1649.9 | 524.9 | -385.6
| 1902 | 31.17 | 322.49 | 1731 | 564.9 | -414.8
| 1996 | 31.13 | 321.25 | 1811.4 | 603.1 | -444.8
| 2090 | 30.47 | 322.16 | 1892.1 | 640.9 | -474.6
| 2184 | 30.25 | 321.34 | 1973.3 | 678.2 | -504
| 2278 | 30.11 | 322.38 | 2054.5 | 715.4 | -533.2
| 2372 | 30.36 | 324.19 | 2135.7 | 753.3 | -561.5
| 2466 | 31.18 | 325.55 | 2216.5 | 792.7 | -589.2
| 2558 | 30.85 | 325.71 | 2295.3 | 831.8 | -615.9
| 2652 | 30.49 | 325 | 2376.2 | 871.2 | -643.2
| 2747 | 30.25 | 324.13 | 2458.2 | 910.4 | -671
| 2841 | 29.39 | 324.1 | 2539.7 | 948.2 | -698.4
| 2936 | 30.27 | 325.74 | 2622.1 | 986.9 | -725.6
| 3029 | 31.21 | 326.34 | 2702.1 | 1026.3 | -752.1
| 3124 | 30.78 | 325.54 | 2783.5 | 1066.9 | -779.5
| 3124 | 30.78 | 325.54 | 2783.5 | 1066.9 | -779.5
| 3218 | 30.25 | 325.54 | 2864.5 | 1106.2 | -806.5
| 3312 | 31.1 | 324.67 | 2945.3 | 1145.6 | -834
| 3405 | 30.88 | 324.52 | 3025 | 1184.6 | -861.7
| 3501 | 31.07 | 323.38 | 3107.4 | 1224.5 | -890.8
| 3595 | 30.59 | 322.46 | 3188.1 | 1263 | -919.8
| 3690 | 30.47 | 322.64 | 3269.9 | 1301.3 | -949.2
| 3784 | 30.08 | 323.17 | 3351.1 | 1339.1 | -977.8
| 3878 | 29.45 | 322.74 | 3432.7 | 1376.3 | -1005.9
| 3973 | 28.32 | 322.43 | 3515.9 | 1412.8 | -1033.8
| 4069 | 27.11 | 322.64 | 3600.8 | 1448.2 | -1060.9
| 4163 | 26.68 | 322.67 | 3684.7 | 1482 | -1086.7
| 4257 | 24.71 | 324.4 | 3769.4 | 1514.8 | -1111
| 4352 | 23.97 | 324.52 | 3855.9 | 1546.6 | -1133.7
| 4446 | 22.48 | 323.13 | 3942.3 | 1576.6 | -1155.6
| 4541 | 21.9 | 322.11 | 4030.3 | 1605.1 | -1177.4
| 4634 | 20.66 | 323.25 | 4116.9 | 1631.9 | -1197.8
| 4728 | 19.7 | 322.63 | 4205.2 | 1657.8 | -1217.4
| 4822 | 18.26 | 323.44 | 4294.1 | 1682.2 | -1235.8
| 4916 | 16.88 | 322.73 | 4383.7 | 1704.9 | -1252.8
| 5010 | 15.92 | 322.29 | 4473.8 | 1726 | -1268.9
| 5103 | 15.85 | 323.95 | 4563.3 | 1746.3 | -1284.2
| 5197 | 13.87 | 323.39 | 4654.1 | 1765.7 | -1298.5
| 5291 | 12.74 | 322.47 | 4745.6 | 1783 | -1311.5
| 5385 | 11.58 | 322.4 | 4837.5 | 1798.7 | -1323.6
| 5480 | 10.9 | 326.33 | 4930.7 | 1813.7 | -1334.4
| 5574 | 9.55 | 326.4 | 5023.2 | 1827.6 | -1343.6
| 5668 | 8.53 | 324.05 | 5116 | 1839.8 | -1352
| 5763 | 7.73 | 322.03 | 5210.1 | 1850.5 | -1360.1
| 5856 | 6.18 | 325.82 | 5302.4 | 1859.6 | -1366.8
| 5950 | 5.28 | 326.24 | 5395.9 | 1867.4 | -1372
| 6043 | 3.17 | 321.85 | 5488.7 | 1872.9 | -1376
| 6137 | 2.97 | 326.24 | 5582.5 | 1877 | -1378.9
| 6230 | 1.56 | 344.48 | 5675.4 | 1880.2 | -1380.6
| 6324 | 1.09 | 340.44 | 5769.4 | 1882.3 | -1381.3
| 6418 | 1.14 | 300.84 | 5863.4 | 1883.6 | -1382.4
| 6512 | 0.7 | 15.99 | 5957.4 | 1884.7 | -1383
| 6605 | 0.82 | 19.55 | 6050.4 | 1885.8 | -1382.6
| 6699 | 0.7 | 7.35 | 6144.4 | 1887 | -1382.3
| 6794 | 0.84 | 322.01 | 6239.4 | 1888.2 | -1382.7
| 6888 | 0.89 | 11.42 | 6333.4 | 1889.4 | -1383
| 6982 | 0.59 | 43.78 | 6427.4 | 1890.5 | -1382.5
| 7077 | 0.24 | 158.51 | 6522.4 | 1890.6 | -1382.1
| 7171 | 0.78 | 354.06 | 6616.3 | 1891.1 | -1382.1
| 7265 | 0.56 | 330.23 | 6710.3 | 1892.1 | -1382.4
| 7359 | 0.97 | 289.33 | 6804.3 | 1892.8 | -1383.3
| 7453 | 0.26 | 213.92 | 6898.3 | 1892.9 | -1384.2
| 7547 | 0.35 | 195.64 | 6992.3 | 1892.4 | -1384.4
| 7642 | 0.8 | 241.84 | 7087.3 | 1891.8 | -1385.1
| 7736 | 1.36 | 212.82 | 7181.3 | 1890.6 | -1386.3
| 7829 | 0.21 | 205.21 | 7274.3 | 1889.6 | -1387
| 7829 | 0.21 | 205.21 | 7274.3 | 1889.6 | -1387
| 7924 | 0.35 | 332.39 | 7369.3 | 1889.7 | -1387.2
| 8016 | 0.52 | 5.31 | 7461.3 | 1890.4 | -1387.3
| 8110 | 0.35 | 305.24 | 7555.3 | 1891 | -1387.5
| 8203 | 0.8 | 303.77 | 7648.3 | 1891.5 | -1388.3
| 8280 | 0.7 | 337.05 | 7725.3 | 1892.2 | -1388.9
| 8345 | 0.7 | 337.05 | 7790.3 | 1892.9 | -1389.2

## Lookup (hidden)
North Reference | RetunValue | Grid Type | ReturnValue | Deviation Indicator | ReturnValue
| 2 |  | 0 |  | 2
True |  | SPCS-Colorado Central-NAD27 |  | Directional
Grid |  | SPCS-Colorado Central-NAD83 |  | High Angle
|  | SPCS-Colorado North-NAD27 |  | Horizontal
SPCS-Colorado North-NAD83
SPCS-Colorado South-NAD27
SPCS-Colorado South-NAD83
UTM-Zone 12 NAD27
UTM-Zone 12 NAD83
UTM-Zone 13 NAD27
UTM-Zone 13 NAD83