## Data
Header Information | measured depth (ft) | inclination (°) | azimuth (°) | true vertical depth (ft) | northing +N/-S (ft) | easting +E/-W (ft)
Operator Name | 100 | 0 | 0 | 100 | 0 | 0
Encana Oil & Gas | 200 | 0 | 0 | 200 | 0 | 0
Operator Number | 300 | 1 | 224.64 | 300 | -0.6 | -0.6
100185 | 400 | 2 | 224.64 | 400 | -2.5 | -2.5
Well Name and Number | 500 | 3 | 224.64 | 499.9 | -5.6 | -5.5
JILLSON-EAST RINN 3A-22H-M268 | 600 | 4 | 224.64 | 599.7 | -9.9 | -9.8
API Number (if available) | 637.1 | 4.37 | 224.64 | 636.7 | -11.9 | -11.7
| 700 | 4.37 | 224.64 | 699.4 | -15.3 | -15.1
Location: QQ SEC TWP RGE | 800 | 4.37 | 224.64 | 799.1 | -20.7 | -20.4
S22-T2N-R68W | 900 | 4.37 | 224.64 | 898.8 | -26.1 | -25.8
Citing Type: Planned or Actual | 1000 | 4.37 | 224.64 | 998.5 | -31.5 | -31.1
PLANNED | 1100 | 4.37 | 224.64 | 1098.2 | -37 | -36.5
Deviation Indicator | 1200 | 4.37 | 224.64 | 1197.9 | -42.4 | -41.9
Horizontal | 1300 | 4.37 | 224.64 | 1297.6 | -47.8 | -47.2
North Reference | 1400 | 4.37 | 224.64 | 1397.4 | -53.2 | -52.6
True | 1500 | 4.37 | 224.64 | 1497.1 | -58.6 | -57.9
Grid Type | 1600 | 4.37 | 224.64 | 1596.8 | -64.1 | -63.3
#VALUE! | 1700 | 4.37 | 224.64 | 1696.5 | -69.5 | -68.6
| 1800 | 4.37 | 224.64 | 1796.2 | -74.9 | -74
| 1900 | 4.37 | 224.64 | 1895.9 | -80.3 | -79.3
| 2000 | 4.37 | 224.64 | 1995.6 | -85.8 | -84.7
| 2100 | 4.37 | 224.64 | 2095.3 | -91.2 | -90.1
| 2200 | 4.37 | 224.64 | 2195 | -96.6 | -95.4
| 2300 | 4.37 | 224.64 | 2294.7 | -102 | -100.8
| 2400 | 4.37 | 224.64 | 2394.4 | -107.4 | -106.1
| 2500 | 4.37 | 224.64 | 2494.2 | -112.9 | -111.5
| 2600 | 4.37 | 224.64 | 2593.9 | -118.3 | -116.8
| 2700 | 4.37 | 224.64 | 2693.6 | -123.7 | -122.2
| 2800 | 4.37 | 224.64 | 2793.3 | -129.1 | -127.5
| 2900 | 4.37 | 224.64 | 2893 | -134.6 | -132.9
| 3000 | 4.37 | 224.64 | 2992.7 | -140 | -138.3
| 3100 | 4.37 | 224.64 | 3092.4 | -145.4 | -143.6
| 3200 | 4.37 | 224.64 | 3192.1 | -150.8 | -149
| 3300 | 4.37 | 224.64 | 3291.8 | -156.3 | -154.3
| 3400 | 4.37 | 224.64 | 3391.5 | -161.7 | -159.7
| 3500 | 4.37 | 224.64 | 3491.2 | -167.1 | -165
| 3600 | 4.37 | 224.64 | 3591 | -172.5 | -170.4
| 3700 | 4.37 | 224.64 | 3690.7 | -177.9 | -175.7
| 3800 | 4.37 | 224.64 | 3790.4 | -183.4 | -181.1
| 3900 | 4.37 | 224.64 | 3890.1 | -188.8 | -186.5
| 4000 | 4.37 | 224.64 | 3989.8 | -194.2 | -191.8
| 4100 | 4.37 | 224.64 | 4089.5 | -199.6 | -197.2
| 4200 | 4.37 | 224.64 | 4189.2 | -205.1 | -202.5
| 4300 | 4.37 | 224.64 | 4288.9 | -210.5 | -207.9
| 4400 | 4.37 | 224.64 | 4388.6 | -215.9 | -213.2
| 4500 | 4.37 | 224.64 | 4488.3 | -221.3 | -218.6
| 4600 | 4.37 | 224.64 | 4588.1 | -226.7 | -223.9
| 4700 | 4.37 | 224.64 | 4687.8 | -232.2 | -229.3
| 4800 | 4.37 | 224.64 | 4787.5 | -237.6 | -234.7
| 4900 | 4.37 | 224.64 | 4887.2 | -243 | -240
| 5000 | 4.37 | 224.64 | 4986.9 | -248.4 | -245.4
| 5100 | 4.37 | 224.64 | 5086.6 | -253.9 | -250.7
| 5200 | 4.37 | 224.64 | 5186.3 | -259.3 | -256.1
| 5300 | 4.37 | 224.64 | 5286 | -264.7 | -261.4
| 5400 | 4.37 | 224.64 | 5385.7 | -270.1 | -266.8
| 5500 | 4.37 | 224.64 | 5485.4 | -275.5 | -272.1
| 5600 | 4.37 | 224.64 | 5585.1 | -281 | -277.5
| 5700 | 4.37 | 224.64 | 5684.9 | -286.4 | -282.9
| 5800 | 4.37 | 224.64 | 5784.6 | -291.8 | -288.2
| 5900 | 4.37 | 224.64 | 5884.3 | -297.2 | -293.6
| 6000 | 4.37 | 224.64 | 5984 | -302.7 | -298.9
| 6100 | 4.37 | 224.64 | 6083.7 | -308.1 | -304.3
| 6200 | 4.37 | 224.64 | 6183.4 | -313.5 | -309.6
| 6300 | 4.37 | 224.64 | 6283.1 | -318.9 | -315
| 6400 | 4.37 | 224.64 | 6382.8 | -324.3 | -320.3
| 6500 | 4.37 | 224.64 | 6482.5 | -329.8 | -325.7
| 6600 | 4.37 | 224.64 | 6582.2 | -335.2 | -331.1
| 6700 | 4.37 | 224.64 | 6681.9 | -340.6 | -336.4
| 6765.7 | 4.37 | 224.64 | 6747.4 | -344.2 | -339.9
| 6800 | 3.15 | 275.92 | 6781.7 | -345 | -341.8
| 6850 | 6.22 | 328.91 | 6831.5 | -342.5 | -344.6
| 6900 | 10.84 | 342.41 | 6881 | -335.7 | -347.4
| 6950 | 15.69 | 347.78 | 6929.6 | -324.6 | -350.2
| 7000 | 20.61 | 350.64 | 6977.1 | -309.4 | -353.1
| 7050 | 25.56 | 352.44 | 7023.1 | -290 | -355.9
| 7100 | 30.52 | 353.68 | 7067.2 | -266.6 | -358.8
| 7150 | 35.5 | 354.61 | 7109.1 | -239.5 | -361.5
| 7200 | 40.48 | 355.33 | 7148.5 | -208.9 | -364.2
| 7250 | 45.46 | 355.92 | 7185.1 | -174.9 | -366.8
| 7300 | 50.45 | 356.41 | 7218.6 | -137.9 | -369.3
| 7350 | 55.44 | 356.84 | 7248.7 | -98.1 | -371.6
| 7400 | 60.43 | 357.22 | 7275.2 | -55.8 | -373.8
| 7450 | 65.42 | 357.57 | 7298 | -11.3 | -375.8
| 7500 | 70.41 | 357.89 | 7316.8 | 35 | -377.7
| 7550 | 75.4 | 358.18 | 7331.5 | 82.7 | -379.3
| 7600 | 80.39 | 358.47 | 7342 | 131.6 | -380.7
| 7650 | 85.39 | 358.75 | 7348.1 | 181.2 | -381.9
| 7696.2 | 90 | 359 | 7350 | 227.3 | -382.8
| 7700 | 90 | 359 | 7350 | 231.1 | -382.9
| 7800 | 90 | 359 | 7350 | 331.1 | -384.7
| 7900 | 90 | 359 | 7350 | 431.1 | -386.4
| 8000 | 90 | 359 | 7350 | 531.1 | -388.1
| 8100 | 90 | 359 | 7350 | 631 | -389.9
| 8200 | 90 | 359 | 7350 | 731 | -391.6
| 8300 | 90 | 359 | 7350 | 831 | -393.4
| 8400 | 90 | 359 | 7350 | 931 | -395.1
| 8500 | 90 | 359 | 7350 | 1031 | -396.9
| 8600 | 90 | 359 | 7350 | 1131 | -398.6
| 8700 | 90 | 359 | 7350 | 1230.9 | -400.4
| 8800 | 90 | 359 | 7350 | 1330.9 | -402.1
| 8900 | 90 | 359 | 7350 | 1430.9 | -403.8
| 9000 | 90 | 359 | 7350 | 1530.9 | -405.6
| 9100 | 90 | 359 | 7350 | 1630.9 | -407.3
| 9200 | 90 | 359 | 7350 | 1730.9 | -409.1
| 9300 | 90 | 359 | 7350 | 1830.9 | -410.8
| 9400 | 90 | 359 | 7350 | 1930.8 | -412.6
| 9500 | 90 | 359 | 7350 | 2030.8 | -414.3
| 9600 | 90 | 359 | 7350 | 2130.8 | -416.1
| 9700 | 90 | 359 | 7350 | 2230.8 | -417.8
| 9800 | 90 | 359 | 7350 | 2330.8 | -419.6
| 9900 | 90 | 359 | 7350 | 2430.8 | -421.3
| 10000 | 90 | 359 | 7350 | 2530.7 | -423
| 10100 | 90 | 359 | 7350 | 2630.7 | -424.8
| 10200 | 90 | 359 | 7350 | 2730.7 | -426.5
| 10300 | 90 | 359 | 7350 | 2830.7 | -428.3
| 10400 | 90 | 359 | 7350 | 2930.7 | -430
| 10500 | 90 | 359 | 7350 | 3030.7 | -431.8
| 10600 | 90 | 359 | 7350 | 3130.7 | -433.5
| 10700 | 90 | 359 | 7350 | 3230.6 | -435.3
| 10800 | 90 | 359 | 7350 | 3330.6 | -437
| 10900 | 90 | 359 | 7350 | 3430.6 | -438.8
| 11000 | 90 | 359 | 7350 | 3530.6 | -440.5
| 11100 | 90 | 359 | 7350 | 3630.6 | -442.2
| 11200 | 90 | 359 | 7350 | 3730.6 | -444
| 11300 | 90 | 359 | 7350 | 3830.6 | -445.7
| 11400 | 90 | 359 | 7350 | 3930.5 | -447.5
| 11500 | 90 | 359 | 7350 | 4030.5 | -449.2
| 11600 | 90 | 359 | 7350 | 4130.5 | -451
| 11700 | 90 | 359 | 7350 | 4230.5 | -452.7
| 11800 | 90 | 359 | 7350 | 4330.5 | -454.5
| 11900 | 90 | 359 | 7350 | 4430.5 | -456.2
| 12000 | 90 | 359 | 7350 | 4530.4 | -458
| 12100 | 90 | 359 | 7350 | 4630.4 | -459.7
| 12200 | 90 | 359 | 7350 | 4730.4 | -461.4
| 12300 | 90 | 359 | 7350 | 4830.4 | -463.2
| 12400 | 90 | 359 | 7350 | 4930.4 | -464.9
| 12500 | 90 | 359 | 7350 | 5030.4 | -466.7
| 12600 | 90 | 359 | 7350 | 5130.4 | -468.4
| 12700 | 90 | 359 | 7350 | 5230.3 | -470.2
| 12800 | 90 | 359 | 7350 | 5330.3 | -471.9
| 12900 | 90 | 359 | 7350 | 5430.3 | -473.7
| 13000 | 90 | 359 | 7350 | 5530.3 | -475.4
| 13100 | 90 | 359 | 7350 | 5630.3 | -477.1
| 13200 | 90 | 359 | 7350 | 5730.3 | -478.9
| 13300 | 90 | 359 | 7350 | 5830.2 | -480.6
| 13400 | 90 | 359 | 7350 | 5930.2 | -482.4
| 13500 | 90 | 359 | 7350 | 6030.2 | -484.1
| 13600 | 90 | 359 | 7350 | 6130.2 | -485.9
| 13700 | 90 | 359 | 7350 | 6230.2 | -487.6
| 13800 | 90 | 359 | 7350 | 6330.2 | -489.4
| 13900 | 90 | 359 | 7350 | 6430.2 | -491.1
| 14000 | 90 | 359 | 7350 | 6530.1 | -492.9
| 14100 | 90 | 359 | 7350 | 6630.1 | -494.6
| 14200 | 90 | 359 | 7350 | 6730.1 | -496.3
| 14300 | 90 | 359 | 7350 | 6830.1 | -498.1
| 14400 | 90 | 359 | 7350 | 6930.1 | -499.8
| 14500 | 90 | 359 | 7350 | 7030.1 | -501.6
| 14600 | 90 | 359 | 7350 | 7130 | -503.3
| 14700 | 90 | 359 | 7350 | 7230 | -505.1
| 14800 | 90 | 359 | 7350 | 7330 | -506.8
| 14900 | 90 | 359 | 7350 | 7430 | -508.6
| 15000 | 90 | 359 | 7350 | 7530 | -510.3
| 15076.2 | 90 | 359 | 7350 | 7606.2 | -511.6

## Lookup (hidden)
North Reference | RetunValue | Grid Type | ReturnValue | Deviation Indicator | ReturnValue
| 2 |  | 0 |  | 4
True |  | SPCS-Colorado Central-NAD27 |  | Directional
Grid |  | SPCS-Colorado Central-NAD83 |  | High Angle
|  | SPCS-Colorado North-NAD27 |  | Horizontal
SPCS-Colorado North-NAD83
SPCS-Colorado South-NAD27
SPCS-Colorado South-NAD83
UTM-Zone 12 NAD27
UTM-Zone 12 NAD83
UTM-Zone 13 NAD27
UTM-Zone 13 NAD83