## Data
Header Information | measured depth (ft) | inclination (°) | azimuth (°) | true vertical depth (ft) | northing +N/-S (ft) | easting +E/-W (ft)
Operator Name | 100 | 0 | 0 | 100 | 0 | 0
Encana Oil & Gas | 200 | 0 | 0 | 200 | 0 | 0
Operator Number | 300 | 0 | 0 | 300 | 0 | 0
100185 | 400 | 1 | 207.29 | 400 | -0.8 | -0.4
Well Name and Number | 500 | 2 | 207.29 | 500 | -3.1 | -1.6
JILLSON-EAST RINN 3B-22H-M268 | 600 | 3 | 207.29 | 599.9 | -7 | -3.6
API Number (if available) | 643.6 | 3.44 | 207.29 | 643.3 | -9.2 | -4.7
| 700 | 3.44 | 207.29 | 699.7 | -12.2 | -6.3
Location: QQ SEC TWP RGE | 800 | 3.44 | 207.29 | 799.5 | -17.5 | -9
S22-T2N-R68W | 900 | 3.44 | 207.29 | 899.3 | -22.8 | -11.8
Citing Type: Planned or Actual | 1000 | 3.44 | 207.29 | 999.2 | -28.1 | -14.5
PLANNED | 1100 | 3.44 | 207.29 | 1099 | -33.5 | -17.3
Deviation Indicator | 1200 | 3.44 | 207.29 | 1198.8 | -38.8 | -20
Horizontal | 1300 | 3.44 | 207.29 | 1298.6 | -44.1 | -22.8
North Reference | 1400 | 3.44 | 207.29 | 1398.4 | -49.4 | -25.5
True | 1500 | 3.44 | 207.29 | 1498.3 | -54.8 | -28.2
Grid Type | 1600 | 3.44 | 207.29 | 1598.1 | -60.1 | -31
#VALUE! | 1700 | 3.44 | 207.29 | 1697.9 | -65.4 | -33.7
| 1800 | 3.44 | 207.29 | 1797.7 | -70.7 | -36.5
| 1900 | 3.44 | 207.29 | 1897.5 | -76.1 | -39.2
| 2000 | 3.44 | 207.29 | 1997.4 | -81.4 | -42
| 2100 | 3.44 | 207.29 | 2097.2 | -86.7 | -44.7
| 2200 | 3.44 | 207.29 | 2197 | -92 | -47.5
| 2300 | 3.44 | 207.29 | 2296.8 | -97.4 | -50.2
| 2400 | 3.44 | 207.29 | 2396.6 | -102.7 | -53
| 2500 | 3.44 | 207.29 | 2496.5 | -108 | -55.7
| 2600 | 3.44 | 207.29 | 2596.3 | -113.3 | -58.5
| 2700 | 3.44 | 207.29 | 2696.1 | -118.7 | -61.2
| 2800 | 3.44 | 207.29 | 2795.9 | -124 | -64
| 2900 | 3.44 | 207.29 | 2895.7 | -129.3 | -66.7
| 3000 | 3.44 | 207.29 | 2995.6 | -134.7 | -69.5
| 3100 | 3.44 | 207.29 | 3095.4 | -140 | -72.2
| 3200 | 3.44 | 207.29 | 3195.2 | -145.3 | -74.9
| 3300 | 3.44 | 207.29 | 3295 | -150.6 | -77.7
| 3400 | 3.44 | 207.29 | 3394.8 | -156 | -80.4
| 3500 | 3.44 | 207.29 | 3494.7 | -161.3 | -83.2
| 3600 | 3.44 | 207.29 | 3594.5 | -166.6 | -85.9
| 3700 | 3.44 | 207.29 | 3694.3 | -171.9 | -88.7
| 3800 | 3.44 | 207.29 | 3794.1 | -177.3 | -91.4
| 3900 | 3.44 | 207.29 | 3893.9 | -182.6 | -94.2
| 4000 | 3.44 | 207.29 | 3993.8 | -187.9 | -96.9
| 4100 | 3.44 | 207.29 | 4093.6 | -193.2 | -99.7
| 4200 | 3.44 | 207.29 | 4193.4 | -198.6 | -102.4
| 4300 | 3.44 | 207.29 | 4293.2 | -203.9 | -105.2
| 4400 | 3.44 | 207.29 | 4393 | -209.2 | -107.9
| 4500 | 3.44 | 207.29 | 4492.9 | -214.5 | -110.7
| 4600 | 3.44 | 207.29 | 4592.7 | -219.9 | -113.4
| 4700 | 3.44 | 207.29 | 4692.5 | -225.2 | -116.2
| 4800 | 3.44 | 207.29 | 4792.3 | -230.5 | -118.9
| 4900 | 3.44 | 207.29 | 4892.1 | -235.8 | -121.6
| 5000 | 3.44 | 207.29 | 4992 | -241.2 | -124.4
| 5100 | 3.44 | 207.29 | 5091.8 | -246.5 | -127.1
| 5200 | 3.44 | 207.29 | 5191.6 | -251.8 | -129.9
| 5300 | 3.44 | 207.29 | 5291.4 | -257.1 | -132.6
| 5400 | 3.44 | 207.29 | 5391.2 | -262.5 | -135.4
| 5500 | 3.44 | 207.29 | 5491.1 | -267.8 | -138.1
| 5600 | 3.44 | 207.29 | 5590.9 | -273.1 | -140.9
| 5700 | 3.44 | 207.29 | 5690.7 | -278.4 | -143.6
| 5800 | 3.44 | 207.29 | 5790.5 | -283.8 | -146.4
| 5900 | 3.44 | 207.29 | 5890.3 | -289.1 | -149.1
| 6000 | 3.44 | 207.29 | 5990.2 | -294.4 | -151.9
| 6100 | 3.44 | 207.29 | 6090 | -299.8 | -154.6
| 6200 | 3.44 | 207.29 | 6189.8 | -305.1 | -157.4
| 6300 | 3.44 | 207.29 | 6289.6 | -310.4 | -160.1
| 6400 | 3.44 | 207.29 | 6389.4 | -315.7 | -162.9
| 6500 | 3.44 | 207.29 | 6489.3 | -321.1 | -165.6
| 6600 | 3.44 | 207.29 | 6589.1 | -326.4 | -168.3
| 6700 | 3.44 | 207.29 | 6688.9 | -331.7 | -171.1
| 6800 | 3.44 | 207.29 | 6788.7 | -337 | -173.8
| 6900 | 3.44 | 207.29 | 6888.6 | -342.4 | -176.6
| 6980.3 | 3.44 | 207.29 | 6968.8 | -346.6 | -178.8
| 7000 | 1.92 | 235.38 | 6988.4 | -347.3 | -179.3
| 7050 | 4.22 | 338.09 | 7038.3 | -346.1 | -180.7
| 7100 | 9.05 | 350.05 | 7088 | -340.5 | -182.1
| 7150 | 14 | 353.66 | 7137 | -330.6 | -183.4
| 7200 | 18.98 | 355.41 | 7184.9 | -316.5 | -184.7
| 7250 | 23.96 | 356.45 | 7231.4 | -298.3 | -186
| 7300 | 28.95 | 357.15 | 7276.2 | -276 | -187.3
| 7350 | 33.94 | 357.66 | 7318.8 | -250 | -188.4
| 7400 | 38.94 | 358.05 | 7359 | -220.3 | -189.5
| 7450 | 43.93 | 358.36 | 7396.5 | -187.3 | -190.6
| 7500 | 48.93 | 358.63 | 7430.9 | -151.1 | -191.5
| 7550 | 53.93 | 358.85 | 7462.1 | -112 | -192.4
| 7600 | 58.93 | 359.05 | 7489.7 | -70.3 | -193.1
| 7650 | 63.92 | 359.23 | 7513.6 | -26.5 | -193.8
| 7700 | 68.92 | 359.39 | 7533.6 | 19.4 | -194.3
| 7750 | 73.92 | 359.55 | 7549.6 | 66.7 | -194.8
| 7800 | 78.92 | 359.69 | 7561.3 | 115.3 | -195.1
| 7850 | 83.91 | 359.83 | 7568.8 | 164.7 | -195.3
| 7900 | 88.91 | 359.97 | 7571.9 | 214.6 | -195.4
| 7910.9 | 90 | 0 | 7572 | 225.5 | -195.4
| 8000 | 90 | 0 | 7572 | 314.6 | -195.4
| 8100 | 90 | 0 | 7572 | 414.6 | -195.4
| 8200 | 90 | 0 | 7572 | 514.6 | -195.4
| 8300 | 90 | 0 | 7572 | 614.6 | -195.4
| 8400 | 90 | 0 | 7572 | 714.6 | -195.4
| 8500 | 90 | 0 | 7572 | 814.6 | -195.4
| 8600 | 90 | 0 | 7572 | 914.6 | -195.4
| 8700 | 90 | 0 | 7572 | 1014.6 | -195.4
| 8800 | 90 | 0 | 7572 | 1114.6 | -195.4
| 8900 | 90 | 0 | 7572 | 1214.6 | -195.4
| 9000 | 90 | 0 | 7572 | 1314.6 | -195.4
| 9100 | 90 | 0 | 7572 | 1414.6 | -195.4
| 9200 | 90 | 0 | 7572 | 1514.6 | -195.4
| 9300 | 90 | 0 | 7572 | 1614.6 | -195.4
| 9400 | 90 | 0 | 7572 | 1714.6 | -195.4
| 9500 | 90 | 0 | 7572 | 1814.6 | -195.4
| 9600 | 90 | 0 | 7572 | 1914.6 | -195.4
| 9700 | 90 | 0 | 7572 | 2014.6 | -195.4
| 9800 | 90 | 0 | 7572 | 2114.6 | -195.4
| 9900 | 90 | 0 | 7572 | 2214.6 | -195.4
| 10000 | 90 | 0 | 7572 | 2314.6 | -195.4
| 10100 | 90 | 0 | 7572 | 2414.6 | -195.4
| 10200 | 90 | 0 | 7572 | 2514.6 | -195.4
| 10300 | 90 | 0 | 7572 | 2614.6 | -195.4
| 10400 | 90 | 0 | 7572 | 2714.6 | -195.4
| 10500 | 90 | 0 | 7572 | 2814.6 | -195.4
| 10600 | 90 | 0 | 7572 | 2914.6 | -195.4
| 10700 | 90 | 0 | 7572 | 3014.6 | -195.4
| 10800 | 90 | 0 | 7572 | 3114.6 | -195.4
| 10900 | 90 | 0 | 7572 | 3214.6 | -195.4
| 11000 | 90 | 0 | 7572 | 3314.6 | -195.4
| 11100 | 90 | 0 | 7572 | 3414.6 | -195.4
| 11200 | 90 | 0 | 7572 | 3514.6 | -195.4
| 11300 | 90 | 0 | 7572 | 3614.6 | -195.4
| 11400 | 90 | 0 | 7572 | 3714.6 | -195.4
| 11500 | 90 | 0 | 7572 | 3814.6 | -195.4
| 11600 | 90 | 0 | 7572 | 3914.6 | -195.4
| 11700 | 90 | 0 | 7572 | 4014.6 | -195.4
| 11800 | 90 | 0 | 7572 | 4114.6 | -195.4
| 11825.9 | 90 | 0 | 7572 | 4140.5 | -195.4
| 11900 | 90 | 359.26 | 7572 | 4214.6 | -195.9
| 12000 | 90 | 358.26 | 7572 | 4314.6 | -198
| 12100 | 90 | 357.26 | 7572 | 4414.5 | -202
| 12200 | 90 | 356.26 | 7572 | 4514.4 | -207.6
| 12225.9 | 90 | 356 | 7572 | 4540.2 | -209.4
| 12300 | 90 | 356 | 7572 | 4614.1 | -214.5
| 12400 | 90 | 356 | 7572 | 4713.9 | -221.5
| 12500 | 90 | 356 | 7572 | 4813.6 | -228.5
| 12600 | 90 | 356 | 7572 | 4913.4 | -235.5
| 12700 | 90 | 356 | 7572 | 5013.1 | -242.4
| 12800 | 90 | 356 | 7572 | 5112.9 | -249.4
| 12900 | 90 | 356 | 7572 | 5212.7 | -256.4
| 13000 | 90 | 356 | 7572 | 5312.4 | -263.4
| 13100 | 90 | 356 | 7572 | 5412.2 | -270.3
| 13200 | 90 | 356 | 7572 | 5511.9 | -277.3
| 13300 | 90 | 356 | 7572 | 5611.7 | -284.3
| 13400 | 90 | 356 | 7572 | 5711.4 | -291.3
| 13500 | 90 | 356 | 7572 | 5811.2 | -298.2
| 13600 | 90 | 356 | 7572 | 5911 | -305.2
| 13700 | 90 | 356 | 7572 | 6010.7 | -312.2
| 13800 | 90 | 356 | 7572 | 6110.5 | -319.2
| 13900 | 90 | 356 | 7572 | 6210.2 | -326.1
| 14000 | 90 | 356 | 7572 | 6310 | -333.1
| 14100 | 90 | 356 | 7572 | 6409.7 | -340.1
| 14200 | 90 | 356 | 7572 | 6509.5 | -347.1
| 14300 | 90 | 356 | 7572 | 6609.3 | -354
| 14400 | 90 | 356 | 7572 | 6709 | -361
| 14475.9 | 90 | 356 | 7572 | 6784.7 | -366.3
| 14500 | 90 | 356.98 | 7572 | 6808.8 | -367.8
| 14600 | 90 | 1.04 | 7572 | 6908.7 | -369.5
| 14700 | 90 | 5.1 | 7572 | 7008.6 | -364.2
| 14800 | 90 | 9.16 | 7572 | 7107.8 | -351.7
| 14900 | 90 | 13.22 | 7572 | 7205.9 | -332.3
| 15000 | 90 | 17.28 | 7572 | 7302.3 | -306
| 15100 | 90 | 21.34 | 7572 | 7396.7 | -273
| 15200 | 90 | 25.4 | 7572 | 7488.4 | -233.3
| 15300 | 90 | 29.46 | 7572 | 7577.2 | -187.3
| 15333.5 | 90 | 30.83 | 7572 | 7606.2 | -170.4

## Lookup (hidden)
North Reference | RetunValue | Grid Type | ReturnValue | Deviation Indicator | ReturnValue
| 2 |  | 0 |  | 4
True |  | SPCS-Colorado Central-NAD27 |  | Directional
Grid |  | SPCS-Colorado Central-NAD83 |  | High Angle
|  | SPCS-Colorado North-NAD27 |  | Horizontal
SPCS-Colorado North-NAD83
SPCS-Colorado South-NAD27
SPCS-Colorado South-NAD83
UTM-Zone 12 NAD27
UTM-Zone 12 NAD83
UTM-Zone 13 NAD27
UTM-Zone 13 NAD83