## Data
Header Information | measured depth (ft) | inclination (°) | azimuth (°) | true vertical depth (ft) | northing +N/-S (ft) | easting +E/-W (ft)
Operator Name | 100 | 0 | 0 | 100 | 0 | 0
Encana Oil & Gas | 200 | 0 | 0 | 200 | 0 | 0
Operator Number | 300 | 0 | 0 | 300 | 0 | 0
100185 | 400 | 0 | 0 | 400 | 0 | 0
Well Name and Number | 500 | 0 | 0 | 500 | 0 | 0
JILLSON-EAST RINN 3C-22H-M268 | 600 | 0 | 0 | 600 | 0 | 0
API Number (if available) | 700 | 1 | 145.41 | 700 | -0.7 | 0.5
| 800 | 2 | 145.41 | 800 | -2.9 | 2
Location: QQ SEC TWP RGE | 900 | 3 | 145.41 | 899.9 | -6.5 | 4.5
S22-T2N-R68W | 990.1 | 3.9 | 145.41 | 989.8 | -10.9 | 7.5
Citing Type: Planned or Actual | 1000 | 3.9 | 145.41 | 999.7 | -11.5 | 7.9
PLANNED | 1100 | 3.9 | 145.41 | 1099.4 | -17.1 | 11.8
Deviation Indicator | 1200 | 3.9 | 145.41 | 1199.2 | -22.7 | 15.6
Horizontal | 1300 | 3.9 | 145.41 | 1299 | -28.3 | 19.5
North Reference | 1400 | 3.9 | 145.41 | 1398.7 | -33.9 | 23.4
True | 1500 | 3.9 | 145.41 | 1498.5 | -39.5 | 27.2
Grid Type | 1600 | 3.9 | 145.41 | 1598.3 | -45.1 | 31.1
#VALUE! | 1700 | 3.9 | 145.41 | 1698.1 | -50.7 | 35
| 1800 | 3.9 | 145.41 | 1797.8 | -56.3 | 38.8
| 1900 | 3.9 | 145.41 | 1897.6 | -61.9 | 42.7
| 2000 | 3.9 | 145.41 | 1997.4 | -67.5 | 46.5
| 2100 | 3.9 | 145.41 | 2097.1 | -73.1 | 50.4
| 2200 | 3.9 | 145.41 | 2196.9 | -78.7 | 54.3
| 2300 | 3.9 | 145.41 | 2296.7 | -84.3 | 58.1
| 2400 | 3.9 | 145.41 | 2396.4 | -89.9 | 62
| 2500 | 3.9 | 145.41 | 2496.2 | -95.5 | 65.9
| 2600 | 3.9 | 145.41 | 2596 | -101.1 | 69.7
| 2700 | 3.9 | 145.41 | 2695.7 | -106.7 | 73.6
| 2800 | 3.9 | 145.41 | 2795.5 | -112.3 | 77.5
| 2900 | 3.9 | 145.41 | 2895.3 | -117.9 | 81.3
| 3000 | 3.9 | 145.41 | 2995 | -123.5 | 85.2
| 3100 | 3.9 | 145.41 | 3094.8 | -129.1 | 89
| 3200 | 3.9 | 145.41 | 3194.6 | -134.7 | 92.9
| 3300 | 3.9 | 145.41 | 3294.3 | -140.3 | 96.8
| 3400 | 3.9 | 145.41 | 3394.1 | -145.9 | 100.6
| 3500 | 3.9 | 145.41 | 3493.9 | -151.5 | 104.5
| 3600 | 3.9 | 145.41 | 3593.7 | -157.1 | 108.4
| 3700 | 3.9 | 145.41 | 3693.4 | -162.7 | 112.2
| 3800 | 3.9 | 145.41 | 3793.2 | -168.3 | 116.1
| 3900 | 3.9 | 145.41 | 3893 | -173.9 | 119.9
| 4000 | 3.9 | 145.41 | 3992.7 | -179.5 | 123.8
| 4100 | 3.9 | 145.41 | 4092.5 | -185.1 | 127.7
| 4200 | 3.9 | 145.41 | 4192.3 | -190.7 | 131.5
| 4300 | 3.9 | 145.41 | 4292 | -196.3 | 135.4
| 4400 | 3.9 | 145.41 | 4391.8 | -201.9 | 139.3
| 4500 | 3.9 | 145.41 | 4491.6 | -207.5 | 143.1
| 4600 | 3.9 | 145.41 | 4591.3 | -213.1 | 147
| 4700 | 3.9 | 145.41 | 4691.1 | -218.7 | 150.8
| 4800 | 3.9 | 145.41 | 4790.9 | -224.3 | 154.7
| 4900 | 3.9 | 145.41 | 4890.6 | -229.9 | 158.6
| 5000 | 3.9 | 145.41 | 4990.4 | -235.5 | 162.4
| 5100 | 3.9 | 145.41 | 5090.2 | -241.1 | 166.3
| 5200 | 3.9 | 145.41 | 5189.9 | -246.7 | 170.2
| 5300 | 3.9 | 145.41 | 5289.7 | -252.3 | 174
| 5400 | 3.9 | 145.41 | 5389.5 | -257.9 | 177.9
| 5500 | 3.9 | 145.41 | 5489.2 | -263.5 | 181.8
| 5600 | 3.9 | 145.41 | 5589 | -269.1 | 185.6
| 5700 | 3.9 | 145.41 | 5688.8 | -274.7 | 189.5
| 5800 | 3.9 | 145.41 | 5788.6 | -280.3 | 193.3
| 5900 | 3.9 | 145.41 | 5888.3 | -285.9 | 197.2
| 6000 | 3.9 | 145.41 | 5988.1 | -291.5 | 201.1
| 6100 | 3.9 | 145.41 | 6087.9 | -297.1 | 204.9
| 6200 | 3.9 | 145.41 | 6187.6 | -302.7 | 208.8
| 6300 | 3.9 | 145.41 | 6287.4 | -308.3 | 212.7
| 6400 | 3.9 | 145.41 | 6387.2 | -313.9 | 216.5
| 6500 | 3.9 | 145.41 | 6486.9 | -319.5 | 220.4
| 6600 | 3.9 | 145.41 | 6586.7 | -325.1 | 224.2
| 6700 | 3.9 | 145.41 | 6686.5 | -330.7 | 228.1
| 6759.1 | 3.9 | 145.41 | 6745.4 | -334.1 | 230.4
| 6800 | 2.39 | 68.31 | 6786.3 | -334.9 | 232
| 6850 | 6.28 | 20.58 | 6836.1 | -331.9 | 233.9
| 6900 | 11.1 | 11.38 | 6885.6 | -324.6 | 235.8
| 6950 | 16.03 | 7.74 | 6934.1 | -313.1 | 237.7
| 7000 | 20.99 | 5.79 | 6981.5 | -297.3 | 239.5
| 7050 | 25.97 | 4.56 | 7027.4 | -277.5 | 241.3
| 7100 | 30.95 | 3.7 | 7071.3 | -253.7 | 243
| 7150 | 35.94 | 3.06 | 7113 | -226.2 | 244.6
| 7200 | 40.93 | 2.56 | 7152.2 | -195.2 | 246.1
| 7250 | 45.92 | 2.15 | 7188.5 | -160.9 | 247.5
| 7300 | 50.92 | 1.8 | 7221.7 | -123.5 | 248.8
| 7350 | 55.91 | 1.5 | 7251.5 | -83.4 | 250
| 7400 | 60.91 | 1.23 | 7277.6 | -40.8 | 251
| 7450 | 65.9 | 0.99 | 7300 | 3.9 | 251.9
| 7500 | 70.9 | 0.77 | 7318.4 | 50.4 | 252.6
| 7550 | 75.89 | 0.56 | 7332.7 | 98.2 | 253.1
| 7600 | 80.89 | 0.36 | 7342.8 | 147.2 | 253.5
| 7650 | 85.88 | 0.16 | 7348.5 | 196.9 | 253.7
| 7691.2 | 90 | 0 | 7350 | 238 | 253.8
| 7700 | 90 | 0 | 7350 | 246.8 | 253.8
| 7800 | 90 | 0 | 7350 | 346.8 | 253.8
| 7900 | 90 | 0 | 7350 | 446.8 | 253.8
| 8000 | 90 | 0 | 7350 | 546.8 | 253.8
| 8100 | 90 | 0 | 7350 | 646.8 | 253.8
| 8200 | 90 | 0 | 7350 | 746.8 | 253.8
| 8300 | 90 | 0 | 7350 | 846.8 | 253.8
| 8400 | 90 | 0 | 7350 | 946.8 | 253.8
| 8500 | 90 | 0 | 7350 | 1046.8 | 253.8
| 8600 | 90 | 0 | 7350 | 1146.8 | 253.8
| 8700 | 90 | 0 | 7350 | 1246.8 | 253.8
| 8800 | 90 | 0 | 7350 | 1346.8 | 253.8
| 8900 | 90 | 0 | 7350 | 1446.8 | 253.8
| 9000 | 90 | 0 | 7350 | 1546.8 | 253.8
| 9100 | 90 | 0 | 7350 | 1646.8 | 253.8
| 9200 | 90 | 0 | 7350 | 1746.8 | 253.8
| 9300 | 90 | 0 | 7350 | 1846.8 | 253.8
| 9400 | 90 | 0 | 7350 | 1946.8 | 253.8
| 9500 | 90 | 0 | 7350 | 2046.8 | 253.8
| 9600 | 90 | 0 | 7350 | 2146.8 | 253.8
| 9700 | 90 | 0 | 7350 | 2246.8 | 253.8
| 9800 | 90 | 0 | 7350 | 2346.8 | 253.8
| 9900 | 90 | 0 | 7350 | 2446.8 | 253.8
| 10000 | 90 | 0 | 7350 | 2546.8 | 253.8
| 10100 | 90 | 0 | 7350 | 2646.8 | 253.8
| 10200 | 90 | 0 | 7350 | 2746.8 | 253.8
| 10300 | 90 | 0 | 7350 | 2846.8 | 253.8
| 10400 | 90 | 0 | 7350 | 2946.8 | 253.8
| 10500 | 90 | 0 | 7350 | 3046.8 | 253.8
| 10600 | 90 | 0 | 7350 | 3146.8 | 253.8
| 10700 | 90 | 0 | 7350 | 3246.8 | 253.8
| 10800 | 90 | 0 | 7350 | 3346.8 | 253.8
| 10900 | 90 | 0 | 7350 | 3446.8 | 253.8
| 11000 | 90 | 0 | 7350 | 3546.8 | 253.8
| 11100 | 90 | 0 | 7350 | 3646.8 | 253.8
| 11200 | 90 | 0 | 7350 | 3746.8 | 253.8
| 11300 | 90 | 0 | 7350 | 3846.8 | 253.8
| 11400 | 90 | 0 | 7350 | 3946.8 | 253.8
| 11500 | 90 | 0 | 7350 | 4046.8 | 253.8
| 11600 | 90 | 0 | 7350 | 4146.8 | 253.8
| 11700 | 90 | 0 | 7350 | 4246.8 | 253.8
| 11800 | 90 | 0 | 7350 | 4346.8 | 253.8
| 11900 | 90 | 0 | 7350 | 4446.8 | 253.8
| 12000 | 90 | 0 | 7350 | 4546.8 | 253.8
| 12100 | 90 | 0 | 7350 | 4646.8 | 253.8
| 12200 | 90 | 0 | 7350 | 4746.8 | 253.8
| 12300 | 90 | 0 | 7350 | 4846.8 | 253.8
| 12400 | 90 | 0 | 7350 | 4946.8 | 253.8
| 12500 | 90 | 0 | 7350 | 5046.8 | 253.8
| 12600 | 90 | 0 | 7350 | 5146.8 | 253.8
| 12700 | 90 | 0 | 7350 | 5246.8 | 253.8
| 12800 | 90 | 0 | 7350 | 5346.8 | 253.8
| 12900 | 90 | 0 | 7350 | 5446.8 | 253.8
| 13000 | 90 | 0 | 7350 | 5546.8 | 253.8
| 13100 | 90 | 0 | 7350 | 5646.8 | 253.8
| 13200 | 90 | 0 | 7350 | 5746.8 | 253.8
| 13300 | 90 | 0 | 7350 | 5846.8 | 253.8
| 13391.2 | 90 | 0 | 7350 | 5938 | 253.8
| 13400 | 90 | 359.91 | 7350 | 5946.8 | 253.8
| 13500 | 90 | 358.91 | 7350 | 6046.8 | 252.8
| 13600 | 90 | 357.91 | 7350 | 6146.8 | 250
| 13700 | 90 | 356.91 | 7350 | 6246.7 | 245.5
| 13779.4 | 90 | 356.12 | 7350 | 6325.9 | 240.7
| 13800 | 90 | 356.12 | 7350 | 6346.5 | 239.3
| 13900 | 90 | 356.12 | 7350 | 6446.3 | 232.5
| 14000 | 90 | 356.12 | 7350 | 6546 | 225.7
| 14100 | 90 | 356.12 | 7350 | 6645.8 | 218.9
| 14200 | 90 | 356.12 | 7350 | 6745.6 | 212.2
| 14300 | 90 | 356.12 | 7350 | 6845.3 | 205.4
| 14400 | 90 | 356.12 | 7350 | 6945.1 | 198.6
| 14500 | 90 | 356.12 | 7350 | 7044.9 | 191.9
| 14600 | 90 | 356.12 | 7350 | 7144.6 | 185.1
| 14700 | 90 | 356.12 | 7350 | 7244.4 | 178.3
| 14800 | 90 | 356.12 | 7350 | 7344.2 | 171.6
| 14900 | 90 | 356.12 | 7350 | 7444 | 164.8
| 15000 | 90 | 356.12 | 7350 | 7543.7 | 158
| 15062.6 | 90 | 356.12 | 7350 | 7606.2 | 153.8

## Lookup (hidden)
North Reference | RetunValue | Grid Type | ReturnValue | Deviation Indicator | ReturnValue
| 2 |  | 0 |  | 4
True |  | SPCS-Colorado Central-NAD27 |  | Directional
Grid |  | SPCS-Colorado Central-NAD83 |  | High Angle
|  | SPCS-Colorado North-NAD27 |  | Horizontal
SPCS-Colorado North-NAD83
SPCS-Colorado South-NAD27
SPCS-Colorado South-NAD83
UTM-Zone 12 NAD27
UTM-Zone 12 NAD83
UTM-Zone 13 NAD27
UTM-Zone 13 NAD83