## Data
Header Information | measured depth (ft) | inclination (°) | azimuth (°) | true vertical depth (ft) | northing +N/-S (ft) | easting +E/-W (ft)
Operator Name | 100 | 0 | 0 | 100 | 0 | 0
Encana Oil & Gas | 200 | 0 | 0 | 200 | 0 | 0
Operator Number | 300 | 0 | 0 | 300 | 0 | 0
100185 | 400 | 0 | 0 | 400 | 0 | 0
Well Name and Number | 500 | 1 | 253.41 | 500 | -0.2 | -0.8
GRANT-HURT 1C-14H-G268 | 600 | 2 | 253.41 | 600 | -1 | -3.3
API Number (if available) | 618 | 2.18 | 253.41 | 618 | -1.2 | -4
| 700 | 2.18 | 253.41 | 699.9 | -2.1 | -7
Location: QQ SEC TWP RGE | 800 | 2.18 | 253.41 | 799.8 | -3.2 | -10.6
S14-T2-R68W | 900 | 2.18 | 253.41 | 899.7 | -4.2 | -14.3
Citing Type: Planned or Actual | 1000 | 2.18 | 253.41 | 999.7 | -5.3 | -17.9
PLANNED | 1100 | 2.18 | 253.41 | 1099.6 | -6.4 | -21.5
Deviation Indicator | 1200 | 2.18 | 253.41 | 1199.5 | -7.5 | -25.2
Horizontal | 1300 | 2.18 | 253.41 | 1299.5 | -8.6 | -28.8
North Reference | 1400 | 2.18 | 253.41 | 1399.4 | -9.7 | -32.5
True | 1500 | 2.18 | 253.41 | 1499.3 | -10.8 | -36.1
Grid Type | 1600 | 2.18 | 253.41 | 1599.2 | -11.8 | -39.8
#VALUE! | 1700 | 2.18 | 253.41 | 1699.2 | -12.9 | -43.4
| 1800 | 2.18 | 253.41 | 1799.1 | -14 | -47.1
| 1900 | 2.18 | 253.41 | 1899 | -15.1 | -50.7
| 2000 | 2.18 | 253.41 | 1998.9 | -16.2 | -54.4
| 2100 | 2.18 | 253.41 | 2098.9 | -17.3 | -58
| 2200 | 2.18 | 253.41 | 2198.8 | -18.4 | -61.7
| 2300 | 2.18 | 253.41 | 2298.7 | -19.5 | -65.3
| 2400 | 2.18 | 253.41 | 2398.7 | -20.5 | -68.9
| 2500 | 2.18 | 253.41 | 2498.6 | -21.6 | -72.6
| 2600 | 2.18 | 253.41 | 2598.5 | -22.7 | -76.2
| 2700 | 2.18 | 253.41 | 2698.4 | -23.8 | -79.9
| 2800 | 2.18 | 253.41 | 2798.4 | -24.9 | -83.5
| 2900 | 2.18 | 253.41 | 2898.3 | -26 | -87.2
| 3000 | 2.18 | 253.41 | 2998.2 | -27.1 | -90.8
| 3100 | 2.18 | 253.41 | 3098.2 | -28.1 | -94.5
| 3200 | 2.18 | 253.41 | 3198.1 | -29.2 | -98.1
| 3300 | 2.18 | 253.41 | 3298 | -30.3 | -101.8
| 3400 | 2.18 | 253.41 | 3397.9 | -31.4 | -105.4
| 3500 | 2.18 | 253.41 | 3497.9 | -32.5 | -109.1
| 3600 | 2.18 | 253.41 | 3597.8 | -33.6 | -112.7
| 3700 | 2.18 | 253.41 | 3697.7 | -34.7 | -116.4
| 3800 | 2.18 | 253.41 | 3797.6 | -35.7 | -120
| 3900 | 2.18 | 253.41 | 3897.6 | -36.8 | -123.6
| 4000 | 2.18 | 253.41 | 3997.5 | -37.9 | -127.3
| 4100 | 2.18 | 253.41 | 4097.4 | -39 | -130.9
| 4200 | 2.18 | 253.41 | 4197.4 | -40.1 | -134.6
| 4300 | 2.18 | 253.41 | 4297.3 | -41.2 | -138.2
| 4400 | 2.18 | 253.41 | 4397.2 | -42.3 | -141.9
| 4500 | 2.18 | 253.41 | 4497.1 | -43.3 | -145.5
| 4600 | 2.18 | 253.41 | 4597.1 | -44.4 | -149.2
| 4700 | 2.18 | 253.41 | 4697 | -45.5 | -152.8
| 4800 | 2.18 | 253.41 | 4796.9 | -46.6 | -156.5
| 4900 | 2.18 | 253.41 | 4896.8 | -47.7 | -160.1
| 5000 | 2.18 | 253.41 | 4996.8 | -48.8 | -163.8
| 5100 | 2.18 | 253.41 | 5096.7 | -49.9 | -167.4
| 5200 | 2.18 | 253.41 | 5196.6 | -50.9 | -171
| 5300 | 2.18 | 253.41 | 5296.6 | -52 | -174.7
| 5400 | 2.18 | 253.41 | 5396.5 | -53.1 | -178.3
| 5500 | 2.18 | 253.41 | 5496.4 | -54.2 | -182
| 5600 | 2.18 | 253.41 | 5596.3 | -55.3 | -185.6
| 5700 | 2.18 | 253.41 | 5696.3 | -56.4 | -189.3
| 5800 | 2.18 | 253.41 | 5796.2 | -57.5 | -192.9
| 5900 | 2.18 | 253.41 | 5896.1 | -58.6 | -196.6
| 6000 | 2.18 | 253.41 | 5996.1 | -59.6 | -200.2
| 6100 | 2.18 | 253.41 | 6096 | -60.7 | -203.9
| 6200 | 2.18 | 253.41 | 6195.9 | -61.8 | -207.5
| 6300 | 2.18 | 253.41 | 6295.8 | -62.9 | -211.2
| 6400 | 2.18 | 253.41 | 6395.8 | -64 | -214.8
| 6500 | 2.18 | 253.41 | 6495.7 | -65.1 | -218.4
| 6600 | 2.18 | 253.41 | 6595.6 | -66.2 | -222.1
| 6700 | 2.18 | 253.41 | 6695.5 | -67.2 | -225.7
| 6800 | 2.18 | 253.41 | 6795.5 | -68.3 | -229.4
| 6825.9 | 2.18 | 253.41 | 6821.4 | -68.6 | -230.3
| 6850 | 2.76 | 310.22 | 6845.4 | -68.4 | -231.2
| 6900 | 7.12 | 342.46 | 6895.2 | -64.6 | -233.1
| 6950 | 11.98 | 349.58 | 6944.5 | -56.6 | -234.9
| 7000 | 16.93 | 352.6 | 6992.9 | -44.2 | -236.8
| 7050 | 21.9 | 354.28 | 7040.1 | -27.7 | -238.7
| 7100 | 26.88 | 355.36 | 7085.6 | -7.2 | -240.5
| 7150 | 31.86 | 356.13 | 7129.2 | 17.3 | -242.3
| 7200 | 36.85 | 356.7 | 7170.4 | 45.4 | -244.1
| 7250 | 41.85 | 357.16 | 7209.1 | 77.1 | -245.8
| 7300 | 46.84 | 357.53 | 7244.8 | 112 | -247.4
| 7350 | 51.83 | 357.85 | 7277.4 | 149.9 | -248.9
| 7400 | 56.83 | 358.13 | 7306.5 | 190.4 | -250.3
| 7450 | 61.82 | 358.38 | 7332 | 233.4 | -251.6
| 7500 | 66.82 | 358.6 | 7353.7 | 278.4 | -252.8
| 7550 | 71.81 | 358.81 | 7371.4 | 325.2 | -253.9
| 7600 | 76.81 | 359.01 | 7384.9 | 373.3 | -254.8
| 7650 | 81.81 | 359.2 | 7394.1 | 422.4 | -255.6
| 7700 | 86.8 | 359.38 | 7399.1 | 472.2 | -256.2
| 7732 | 90 | 359.5 | 7400 | 504.1 | -256.5
| 7800 | 90 | 359.5 | 7400 | 572.1 | -257.1
| 7900 | 90 | 359.5 | 7400 | 672.1 | -258
| 8000 | 90 | 359.5 | 7400 | 772.1 | -258.8
| 8100 | 90 | 359.5 | 7400 | 872.1 | -259.7
| 8200 | 90 | 359.5 | 7400 | 972.1 | -260.6
| 8300 | 90 | 359.5 | 7400 | 1072.1 | -261.5
| 8400 | 90 | 359.5 | 7400 | 1172.1 | -262.3
| 8500 | 90 | 359.5 | 7400 | 1272.1 | -263.2
| 8600 | 90 | 359.5 | 7400 | 1372.1 | -264.1
| 8700 | 90 | 359.5 | 7400 | 1472.1 | -264.9
| 8800 | 90 | 359.5 | 7400 | 1572.1 | -265.8
| 8900 | 90 | 359.5 | 7400 | 1672.1 | -266.7
| 9000 | 90 | 359.5 | 7400 | 1772.1 | -267.6
| 9100 | 90 | 359.5 | 7400 | 1872.1 | -268.4
| 9200 | 90 | 359.5 | 7400 | 1972.1 | -269.3
| 9300 | 90 | 359.5 | 7400 | 2072.1 | -270.2
| 9400 | 90 | 359.5 | 7400 | 2172.1 | -271.1
| 9500 | 90 | 359.5 | 7400 | 2272.1 | -271.9
| 9600 | 90 | 359.5 | 7400 | 2372.1 | -272.8
| 9700 | 90 | 359.5 | 7400 | 2472.1 | -273.7
| 9800 | 90 | 359.5 | 7400 | 2572.1 | -274.5
| 9900 | 90 | 359.5 | 7400 | 2672.1 | -275.4
| 10000 | 90 | 359.5 | 7400 | 2772 | -276.3
| 10100 | 90 | 359.5 | 7400 | 2872 | -277.2
| 10200 | 90 | 359.5 | 7400 | 2972 | -278
| 10300 | 90 | 359.5 | 7400 | 3072 | -278.9
| 10400 | 90 | 359.5 | 7400 | 3172 | -279.8
| 10500 | 90 | 359.5 | 7400 | 3272 | -280.6
| 10600 | 90 | 359.5 | 7400 | 3372 | -281.5
| 10700 | 90 | 359.5 | 7400 | 3472 | -282.4
| 10800 | 90 | 359.5 | 7400 | 3572 | -283.3
| 10900 | 90 | 359.5 | 7400 | 3672 | -284.1
| 11000 | 90 | 359.5 | 7400 | 3772 | -285
| 11100 | 90 | 359.5 | 7400 | 3872 | -285.9
| 11200 | 90 | 359.5 | 7400 | 3972 | -286.8
| 11300 | 90 | 359.5 | 7400 | 4072 | -287.6
| 11400 | 90 | 359.5 | 7400 | 4172 | -288.5
| 11500 | 90 | 359.5 | 7400 | 4272 | -289.4
| 11600 | 90 | 359.5 | 7400 | 4372 | -290.2
| 11700 | 90 | 359.5 | 7400 | 4472 | -291.1
| 11800 | 90 | 359.5 | 7400 | 4572 | -292
| 11900 | 90 | 359.5 | 7400 | 4672 | -292.9
| 12000 | 90 | 359.5 | 7400 | 4772 | -293.7
| 12100 | 90 | 359.5 | 7400 | 4872 | -294.6
| 12200 | 90 | 359.5 | 7400 | 4972 | -295.5
| 12300 | 90 | 359.5 | 7400 | 5072 | -296.4
| 12400 | 90 | 359.5 | 7400 | 5172 | -297.2
| 12500 | 90 | 359.5 | 7400 | 5272 | -298.1
| 12600 | 90 | 359.5 | 7400 | 5371.9 | -299
| 12700 | 90 | 359.5 | 7400 | 5471.9 | -299.8
| 12800 | 90 | 359.5 | 7400 | 5571.9 | -300.7
| 12900 | 90 | 359.5 | 7400 | 5671.9 | -301.6
| 13000 | 90 | 359.5 | 7400 | 5771.9 | -302.5
| 13100 | 90 | 359.5 | 7400 | 5871.9 | -303.3
| 13200 | 90 | 359.5 | 7400 | 5971.9 | -304.2
| 13300 | 90 | 359.5 | 7400 | 6071.9 | -305.1
| 13400 | 90 | 359.5 | 7400 | 6171.9 | -306
| 13500 | 90 | 359.5 | 7400 | 6271.9 | -306.8
| 13600 | 90 | 359.5 | 7400 | 6371.9 | -307.7
| 13700 | 90 | 359.5 | 7400 | 6471.9 | -308.6
| 13800 | 90 | 359.5 | 7400 | 6571.9 | -309.4
| 13900 | 90 | 359.5 | 7400 | 6671.9 | -310.3
| 14000 | 90 | 359.5 | 7400 | 6771.9 | -311.2
| 14100 | 90 | 359.5 | 7400 | 6871.9 | -312.1
| 14200 | 90 | 359.5 | 7400 | 6971.9 | -312.9
| 14300 | 90 | 359.5 | 7400 | 7071.9 | -313.8
| 14400 | 90 | 359.5 | 7400 | 7171.9 | -314.7
| 14500 | 90 | 359.5 | 7400 | 7271.9 | -315.6
| 14532 | 90 | 359.5 | 7400 | 7303.9 | -315.8

## Lookup (hidden)
North Reference | RetunValue | Grid Type | ReturnValue | Deviation Indicator | ReturnValue
| 2 |  | 0 |  | 4
True |  | SPCS-Colorado Central-NAD27 |  | Directional
Grid |  | SPCS-Colorado Central-NAD83 |  | High Angle
|  | SPCS-Colorado North-NAD27 |  | Horizontal
SPCS-Colorado North-NAD83
SPCS-Colorado South-NAD27
SPCS-Colorado South-NAD83
UTM-Zone 12 NAD27
UTM-Zone 12 NAD83
UTM-Zone 13 NAD27
UTM-Zone 13 NAD83