## Data
Header Information | measured depth (ft) | inclination (°) | azimuth (°) | true vertical depth (ft) | northing +N/-S (ft) | easting +E/-W (ft)
Operator Name | 100 | 0 | 0 | 100 | 0 | 0
Encana Oil & Gas | 200 | 0 | 0 | 200 | 0 | 0
Operator Number | 300 | 0 | 0 | 300 | 0 | 0
100185 | 400 | 1 | 95.2 | 400 | -0.1 | 0.9
Well Name and Number | 500 | 2 | 95.2 | 500 | -0.3 | 3.5
GRANT-HURT 1G-14H-G268 | 600 | 3 | 95.2 | 599.9 | -0.7 | 7.8
API Number (if available) | 700 | 4 | 95.2 | 699.7 | -1.3 | 13.9
| 800 | 5 | 95.2 | 799.4 | -2 | 21.7
Location: QQ SEC TWP RGE | 900 | 6 | 95.2 | 898.9 | -2.8 | 31.3
S14-T2-R68W | 1000 | 7 | 95.2 | 998.3 | -3.9 | 42.5
Citing Type: Planned or Actual | 1100 | 8 | 95.2 | 1097.4 | -5.1 | 55.5
PLANNED | 1194.4 | 8.94 | 95.2 | 1190.7 | -6.3 | 69.4
Deviation Indicator | 1200 | 8.94 | 95.2 | 1196.3 | -6.4 | 70.2
Horizontal | 1300 | 8.94 | 95.2 | 1295.1 | -7.8 | 85.7
North Reference | 1400 | 8.94 | 95.2 | 1393.9 | -9.2 | 101.2
True | 1500 | 8.94 | 95.2 | 1492.7 | -10.6 | 116.7
Grid Type | 1600 | 8.94 | 95.2 | 1591.4 | -12 | 132.2
#VALUE! | 1700 | 8.94 | 95.2 | 1690.2 | -13.4 | 147.7
| 1800 | 8.94 | 95.2 | 1789 | -14.8 | 163.1
| 1900 | 8.94 | 95.2 | 1887.8 | -16.3 | 178.6
| 2000 | 8.94 | 95.2 | 1986.6 | -17.7 | 194.1
| 2100 | 8.94 | 95.2 | 2085.4 | -19.1 | 209.6
| 2200 | 8.94 | 95.2 | 2184.1 | -20.5 | 225.1
| 2300 | 8.94 | 95.2 | 2282.9 | -21.9 | 240.6
| 2400 | 8.94 | 95.2 | 2381.7 | -23.3 | 256
| 2500 | 8.94 | 95.2 | 2480.5 | -24.7 | 271.5
| 2600 | 8.94 | 95.2 | 2579.3 | -26.1 | 287
| 2700 | 8.94 | 95.2 | 2678.1 | -27.5 | 302.5
| 2800 | 8.94 | 95.2 | 2776.9 | -28.9 | 318
| 2900 | 8.94 | 95.2 | 2875.6 | -30.3 | 333.4
| 3000 | 8.94 | 95.2 | 2974.4 | -31.7 | 348.9
| 3100 | 8.94 | 95.2 | 3073.2 | -33.2 | 364.4
| 3200 | 8.94 | 95.2 | 3172 | -34.6 | 379.9
| 3300 | 8.94 | 95.2 | 3270.8 | -36 | 395.4
| 3400 | 8.94 | 95.2 | 3369.6 | -37.4 | 410.9
| 3500 | 8.94 | 95.2 | 3468.3 | -38.8 | 426.3
| 3600 | 8.94 | 95.2 | 3567.1 | -40.2 | 441.8
| 3700 | 8.94 | 95.2 | 3665.9 | -41.6 | 457.3
| 3800 | 8.94 | 95.2 | 3764.7 | -43 | 472.8
| 3900 | 8.94 | 95.2 | 3863.5 | -44.4 | 488.3
| 4000 | 8.94 | 95.2 | 3962.3 | -45.8 | 503.7
| 4100 | 8.94 | 95.2 | 4061 | -47.2 | 519.2
| 4200 | 8.94 | 95.2 | 4159.8 | -48.7 | 534.7
| 4300 | 8.94 | 95.2 | 4258.6 | -50.1 | 550.2
| 4400 | 8.94 | 95.2 | 4357.4 | -51.5 | 565.7
| 4500 | 8.94 | 95.2 | 4456.2 | -52.9 | 581.2
| 4600 | 8.94 | 95.2 | 4555 | -54.3 | 596.6
| 4700 | 8.94 | 95.2 | 4653.8 | -55.7 | 612.1
| 4800 | 8.94 | 95.2 | 4752.5 | -57.1 | 627.6
| 4900 | 8.94 | 95.2 | 4851.3 | -58.5 | 643.1
| 5000 | 8.94 | 95.2 | 4950.1 | -59.9 | 658.6
| 5100 | 8.94 | 95.2 | 5048.9 | -61.3 | 674.1
| 5200 | 8.94 | 95.2 | 5147.7 | -62.7 | 689.5
| 5300 | 8.94 | 95.2 | 5246.5 | -64.1 | 705
| 5400 | 8.94 | 95.2 | 5345.2 | -65.6 | 720.5
| 5500 | 8.94 | 95.2 | 5444 | -67 | 736
| 5600 | 8.94 | 95.2 | 5542.8 | -68.4 | 751.5
| 5700 | 8.94 | 95.2 | 5641.6 | -69.8 | 766.9
| 5800 | 8.94 | 95.2 | 5740.4 | -71.2 | 782.4
| 5900 | 8.94 | 95.2 | 5839.2 | -72.6 | 797.9
| 6000 | 8.94 | 95.2 | 5937.9 | -74 | 813.4
| 6100 | 8.94 | 95.2 | 6036.7 | -75.4 | 828.9
| 6200 | 8.94 | 95.2 | 6135.5 | -76.8 | 844.4
| 6300 | 8.94 | 95.2 | 6234.3 | -78.2 | 859.8
| 6400 | 8.94 | 95.2 | 6333.1 | -79.6 | 875.3
| 6500 | 8.94 | 95.2 | 6431.9 | -81.1 | 890.8
| 6600 | 8.94 | 95.2 | 6530.7 | -82.5 | 906.3
| 6700 | 8.94 | 95.2 | 6629.4 | -83.9 | 921.8
| 6800 | 8.94 | 95.2 | 6728.2 | -85.3 | 937.2
| 6899 | 8.94 | 95.2 | 6826 | -86.7 | 952.6
| 6900 | 8.93 | 94.53 | 6827 | -86.7 | 952.7
| 6950 | 9.88 | 64.12 | 6876.4 | -85.1 | 960.5
| 7000 | 12.85 | 43.41 | 6925.4 | -79.2 | 968.2
| 7050 | 16.8 | 31.28 | 6973.7 | -69 | 975.7
| 7100 | 21.18 | 23.86 | 7021 | -54.5 | 983.1
| 7150 | 25.78 | 18.93 | 7066.9 | -36 | 990.3
| 7200 | 30.51 | 15.43 | 7110.9 | -13.4 | 997.2
| 7250 | 35.3 | 12.79 | 7152.9 | 12.9 | 1003.8
| 7300 | 40.13 | 10.71 | 7192.5 | 42.8 | 1010
| 7350 | 45 | 9.02 | 7229.3 | 76.1 | 1015.8
| 7400 | 49.89 | 7.59 | 7263.1 | 112.6 | 1021.1
| 7450 | 54.79 | 6.35 | 7293.6 | 151.9 | 1025.9
| 7500 | 59.71 | 5.25 | 7320.7 | 193.7 | 1030.1
| 7550 | 64.63 | 4.26 | 7344 | 237.7 | 1033.8
| 7600 | 69.56 | 3.35 | 7363.4 | 283.7 | 1036.8
| 7650 | 74.49 | 2.49 | 7378.9 | 331.2 | 1039.2
| 7700 | 79.43 | 1.68 | 7390.2 | 379.8 | 1041
| 7750 | 84.37 | 0.89 | 7397.2 | 429.3 | 1042.1
| 7800 | 89.31 | 0.11 | 7400 | 479.2 | 1042.5
| 7807 | 90 | 0 | 7400 | 486.2 | 1042.5
| 7900 | 90 | 0 | 7400 | 579.2 | 1042.5
| 8000 | 90 | 0 | 7400 | 679.2 | 1042.5
| 8100 | 90 | 0 | 7400 | 779.2 | 1042.5
| 8200 | 90 | 0 | 7400 | 879.2 | 1042.5
| 8300 | 90 | 0 | 7400 | 979.2 | 1042.5
| 8400 | 90 | 0 | 7400 | 1079.2 | 1042.5
| 8500 | 90 | 0 | 7400 | 1179.2 | 1042.5
| 8600 | 90 | 0 | 7400 | 1279.2 | 1042.5
| 8700 | 90 | 0 | 7400 | 1379.2 | 1042.5
| 8800 | 90 | 0 | 7400 | 1479.2 | 1042.5
| 8900 | 90 | 0 | 7400 | 1579.2 | 1042.5
| 9000 | 90 | 0 | 7400 | 1679.2 | 1042.5
| 9100 | 90 | 0 | 7400 | 1779.2 | 1042.5
| 9200 | 90 | 0 | 7400 | 1879.2 | 1042.5
| 9300 | 90 | 0 | 7400 | 1979.2 | 1042.5
| 9400 | 90 | 0 | 7400 | 2079.2 | 1042.5
| 9500 | 90 | 0 | 7400 | 2179.2 | 1042.5
| 9600 | 90 | 0 | 7400 | 2279.2 | 1042.5
| 9700 | 90 | 0 | 7400 | 2379.2 | 1042.5
| 9800 | 90 | 0 | 7400 | 2479.2 | 1042.5
| 9900 | 90 | 0 | 7400 | 2579.2 | 1042.5
| 10000 | 90 | 0 | 7400 | 2679.2 | 1042.5
| 10100 | 90 | 0 | 7400 | 2779.2 | 1042.5
| 10200 | 90 | 0 | 7400 | 2879.2 | 1042.5
| 10300 | 90 | 0 | 7400 | 2979.2 | 1042.5
| 10400 | 90 | 0 | 7400 | 3079.2 | 1042.5
| 10500 | 90 | 0 | 7400 | 3179.2 | 1042.5
| 10600 | 90 | 0 | 7400 | 3279.2 | 1042.5
| 10700 | 90 | 0 | 7400 | 3379.2 | 1042.5
| 10800 | 90 | 0 | 7400 | 3479.2 | 1042.5
| 10900 | 90 | 0 | 7400 | 3579.2 | 1042.5
| 11000 | 90 | 0 | 7400 | 3679.2 | 1042.5
| 11100 | 90 | 0 | 7400 | 3779.2 | 1042.5
| 11200 | 90 | 0 | 7400 | 3879.2 | 1042.5
| 11300 | 90 | 0 | 7400 | 3979.2 | 1042.5
| 11400 | 90 | 0 | 7400 | 4079.2 | 1042.5
| 11500 | 90 | 0 | 7400 | 4179.2 | 1042.5
| 11600 | 90 | 0 | 7400 | 4279.2 | 1042.5
| 11700 | 90 | 0 | 7400 | 4379.2 | 1042.5
| 11800 | 90 | 0 | 7400 | 4479.2 | 1042.5
| 11900 | 90 | 0 | 7400 | 4579.2 | 1042.5
| 12000 | 90 | 0 | 7400 | 4679.2 | 1042.5
| 12100 | 90 | 0 | 7400 | 4779.2 | 1042.5
| 12200 | 90 | 0 | 7400 | 4879.2 | 1042.5
| 12300 | 90 | 0 | 7400 | 4979.2 | 1042.5
| 12400 | 90 | 0 | 7400 | 5079.2 | 1042.5
| 12500 | 90 | 0 | 7400 | 5179.2 | 1042.5
| 12600 | 90 | 0 | 7400 | 5279.2 | 1042.5
| 12700 | 90 | 0 | 7400 | 5379.2 | 1042.5
| 12800 | 90 | 0 | 7400 | 5479.2 | 1042.5
| 12900 | 90 | 0 | 7400 | 5579.2 | 1042.5
| 13000 | 90 | 0 | 7400 | 5679.2 | 1042.5
| 13100 | 90 | 0 | 7400 | 5779.2 | 1042.5
| 13200 | 90 | 0 | 7400 | 5879.2 | 1042.5
| 13300 | 90 | 0 | 7400 | 5979.2 | 1042.5
| 13400 | 90 | 0 | 7400 | 6079.2 | 1042.5
| 13500 | 90 | 0 | 7400 | 6179.2 | 1042.5
| 13600 | 90 | 0 | 7400 | 6279.2 | 1042.5
| 13700 | 90 | 0 | 7400 | 6379.2 | 1042.5
| 13800 | 90 | 0 | 7400 | 6479.2 | 1042.5
| 13900 | 90 | 0 | 7400 | 6579.2 | 1042.5
| 14000 | 90 | 0 | 7400 | 6679.2 | 1042.5
| 14100 | 90 | 0 | 7400 | 6779.2 | 1042.5
| 14200 | 90 | 0 | 7400 | 6879.2 | 1042.5
| 14300 | 90 | 0 | 7400 | 6979.2 | 1042.5
| 14400 | 90 | 0 | 7400 | 7079.2 | 1042.5
| 14500 | 90 | 0 | 7400 | 7179.2 | 1042.5
| 14600 | 90 | 0 | 7400 | 7279.2 | 1042.5
| 14621 | 90 | 0 | 7400 | 7300.2 | 1042.5

## Lookup (hidden)
North Reference | RetunValue | Grid Type | ReturnValue | Deviation Indicator | ReturnValue
| 2 |  | 0 |  | 4
True |  | SPCS-Colorado Central-NAD27 |  | Directional
Grid |  | SPCS-Colorado Central-NAD83 |  | High Angle
|  | SPCS-Colorado North-NAD27 |  | Horizontal
SPCS-Colorado North-NAD83
SPCS-Colorado South-NAD27
SPCS-Colorado South-NAD83
UTM-Zone 12 NAD27
UTM-Zone 12 NAD83
UTM-Zone 13 NAD27
UTM-Zone 13 NAD83