## Data
Header Information | measured depth (ft) | inclination (°) | azimuth (°) | true vertical depth (ft) | northing +N/-S (ft) | easting +E/-W (ft)
Operator Name | 900 | 0 | 0 | 900 | 0 | 0
Bill Barrett Corp | 1000 | 1.5 | 190.529 | 999.99 | -1.29 | -0.24
Operator Number | 1100 | 3 | 190.529 | 1099.91 | -5.15 | -0.96
10071 | 1200 | 4.5 | 190.529 | 1199.69 | -11.58 | -2.15
Well Name and Number | 1300 | 6 | 190.529 | 1299.27 | -20.57 | -3.82
Anschutz State 5-62-35-6457BH | 1400 | 7.5 | 190.529 | 1398.57 | -32.13 | -5.97
API Number (if available) | 1500 | 9 | 190.529 | 1497.54 | -46.24 | -8.59
| 1600 | 10.5 | 190.529 | 1596.09 | -62.88 | -11.69
Location: QQ SEC TWP RGE | 1700 | 12 | 190.529 | 1694.16 | -82.06 | -15.25
NWSW Sec. 35, T5N-R62W | 1800 | 13.5 | 190.529 | 1791.7 | -103.76 | -19.29
Citing Type: Planned or Actual | 1900 | 15 | 190.529 | 1888.62 | -127.96 | -23.78
Planned | 2000 | 16.5 | 190.529 | 1984.86 | -154.65 | -28.74
Deviation Indicator | 2100 | 16.906 | 190.529 | 2080.56 | -183.15 | -34.04
Horizontal | 2200 | 16.906 | 190.529 | 2176.24 | -211.74 | -39.35
North Reference | 2300 | 16.906 | 190.529 | 2271.92 | -240.33 | -44.67
True | 2400 | 16.906 | 190.529 | 2367.6 | -268.92 | -49.98
Grid Type | 2500 | 16.906 | 190.529 | 2463.28 | -297.51 | -55.3
#VALUE! | 2600 | 16.906 | 190.529 | 2558.96 | -326.1 | -60.61
| 2700 | 16.906 | 190.529 | 2654.63 | -354.7 | -65.92
| 2800 | 16.906 | 190.529 | 2750.31 | -383.29 | -71.24
| 2900 | 16.906 | 190.529 | 2845.99 | -411.88 | -76.55
| 3000 | 16.906 | 190.529 | 2941.67 | -440.47 | -81.87
| 3100 | 16.906 | 190.529 | 3037.35 | -469.06 | -87.18
| 3200 | 16.906 | 190.529 | 3133.02 | -497.65 | -92.49
| 3300 | 16.906 | 190.529 | 3228.7 | -526.24 | -97.81
| 3400 | 16.906 | 190.529 | 3324.38 | -554.83 | -103.12
| 3500 | 16.906 | 190.529 | 3420.06 | -583.42 | -108.44
| 3600 | 16.906 | 190.529 | 3515.74 | -612.02 | -113.75
| 3700 | 16.906 | 190.529 | 3611.42 | -640.61 | -119.06
| 3800 | 16.906 | 190.529 | 3707.09 | -669.2 | -124.38
| 3900 | 16.906 | 190.529 | 3802.77 | -697.79 | -129.69
| 4000 | 16.906 | 190.529 | 3898.45 | -726.38 | -135.01
| 4100 | 16.906 | 190.529 | 3994.13 | -754.97 | -140.32
| 4200 | 16.906 | 190.529 | 4089.81 | -783.56 | -145.63
| 4300 | 16.906 | 190.529 | 4185.48 | -812.15 | -150.95
| 4400 | 16.906 | 190.529 | 4281.16 | -840.75 | -156.26
| 4500 | 15.664 | 190.529 | 4377.03 | -868.7 | -161.46
| 4600 | 13.664 | 190.529 | 4473.77 | -893.59 | -166.08
| 4700 | 11.664 | 190.529 | 4571.33 | -915.14 | -170.09
| 4800 | 9.664 | 190.529 | 4669.6 | -933.33 | -173.47
| 4900 | 7.664 | 190.529 | 4768.45 | -948.14 | -176.22
| 5000 | 5.664 | 190.529 | 4867.77 | -959.55 | -178.34
| 5100 | 3.664 | 190.529 | 4967.44 | -967.54 | -179.83
| 5200 | 1.664 | 190.529 | 5067.32 | -972.11 | -180.68
| 5800 | 2.017 | 88.919 | 5667.31 | -973.29 | -180.6
| 5900 | 14.017 | 88.919 | 5766.15 | -973.03 | -166.68
| 6000 | 26.017 | 88.919 | 5859.94 | -972.39 | -132.52
| 6100 | 38.017 | 88.919 | 5944.57 | -971.39 | -79.61
| 6200 | 50.017 | 88.919 | 6016.35 | -970.08 | -10.26
| 6300 | 62.017 | 88.919 | 6072.15 | -968.52 | 72.49
| 6400 | 74.017 | 88.919 | 6109.51 | -966.78 | 165.04
| 6500 | 86.017 | 88.919 | 6126.81 | -964.92 | 263.32
| 6600 | 90.06 | 88.919 | 6127.9 | -963.04 | 363.28
| 6700 | 90.06 | 88.919 | 6127.79 | -961.15 | 463.26
| 6800 | 90.06 | 88.919 | 6127.69 | -959.26 | 563.24
| 6900 | 90.06 | 88.919 | 6127.58 | -957.38 | 663.23
| 7000 | 90.06 | 88.919 | 6127.48 | -955.49 | 763.21
| 7100 | 90.06 | 88.919 | 6127.37 | -953.61 | 863.19
| 7200 | 90.06 | 88.919 | 6127.27 | -951.72 | 963.17
| 7300 | 90.06 | 88.919 | 6127.16 | -949.84 | 1063.15
| 7400 | 90.06 | 88.919 | 6127.06 | -947.95 | 1163.14
| 7500 | 90.06 | 88.919 | 6126.95 | -946.06 | 1263.12
| 7600 | 90.06 | 88.919 | 6126.85 | -944.18 | 1363.1
| 7700 | 90.06 | 88.919 | 6126.74 | -942.29 | 1463.08
| 7800 | 90.06 | 88.919 | 6126.64 | -940.41 | 1563.07
| 7900 | 90.06 | 88.919 | 6126.53 | -938.52 | 1663.05
| 8000 | 90.06 | 88.919 | 6126.43 | -936.64 | 1763.03
| 8100 | 90.06 | 88.919 | 6126.33 | -934.75 | 1863.01
| 8200 | 90.06 | 88.919 | 6126.22 | -932.86 | 1962.99
| 8300 | 90.06 | 88.919 | 6126.12 | -930.98 | 2062.98
| 8400 | 90.06 | 88.919 | 6126.01 | -929.09 | 2162.96
| 8500 | 90.06 | 88.919 | 6125.91 | -927.21 | 2262.94
| 8600 | 90.06 | 88.919 | 6125.8 | -925.32 | 2362.92
| 8700 | 90.06 | 88.919 | 6125.7 | -923.43 | 2462.91
| 8800 | 90.06 | 88.919 | 6125.59 | -921.55 | 2562.89
| 8900 | 90.06 | 88.919 | 6125.49 | -919.66 | 2662.87
| 9000 | 90.06 | 88.919 | 6125.38 | -917.78 | 2762.85
| 9100 | 90.06 | 88.919 | 6125.28 | -915.89 | 2862.83
| 9200 | 90.06 | 88.919 | 6125.17 | -914.01 | 2962.82
| 9300 | 90.06 | 88.919 | 6125.07 | -912.12 | 3062.8
| 9400 | 90.06 | 88.919 | 6124.96 | -910.23 | 3162.78
| 9500 | 90.06 | 88.919 | 6124.86 | -908.35 | 3262.76
| 9600 | 90.06 | 88.919 | 6124.75 | -906.46 | 3362.74
| 9700 | 90.06 | 88.919 | 6124.65 | -904.58 | 3462.73
| 9800 | 90.06 | 88.919 | 6124.55 | -902.69 | 3562.71
| 9900 | 90.06 | 88.919 | 6124.44 | -900.81 | 3662.69
| 10000 | 90.06 | 88.919 | 6124.34 | -898.92 | 3762.67
| 10100 | 90.06 | 88.919 | 6124.23 | -897.03 | 3862.66
| 10200 | 90.06 | 88.919 | 6124.13 | -895.15 | 3962.64
| 10300 | 90.06 | 88.919 | 6124.02 | -893.26 | 4062.62
| 10400 | 90.06 | 88.919 | 6123.92 | -891.38 | 4162.6
| 10500 | 90.06 | 88.919 | 6123.81 | -889.49 | 4262.58
| 10600 | 90.06 | 88.919 | 6123.71 | -887.6 | 4362.57
| 10700 | 90.06 | 88.919 | 6123.6 | -885.72 | 4462.55
| 10800 | 90.06 | 88.919 | 6123.5 | -883.83 | 4562.53
| 10888.88 | 90.06 | 88.919 | 6123.4 | -882.16 | 4651.39

## Lookup (hidden)
North Reference | RetunValue | Grid Type | ReturnValue | Deviation Indicator | ReturnValue
| 2 |  | 0 |  | 4
True |  | SPCS-Colorado Central-NAD27 |  | Directional
Grid |  | SPCS-Colorado Central-NAD83 |  | High Angle
|  | SPCS-Colorado North-NAD27 |  | Horizontal
SPCS-Colorado North-NAD83
SPCS-Colorado South-NAD27
SPCS-Colorado South-NAD83
UTM-Zone 12 NAD27
UTM-Zone 12 NAD83
UTM-Zone 13 NAD27
UTM-Zone 13 NAD83