## Data
Header Information | measured depth (ft) | inclination (°) | azimuth (°) | true vertical depth (ft) | northing +N/-S (ft) | easting +E/-W (ft)
Operator Name | 900 | 0 | 0 | 900 | 0 | 0
Bill Barrett Corp | 1000 | 1.5 | 195.875 | 999.99 | -1.26 | -0.36
Operator Number | 1100 | 3 | 195.875 | 1099.91 | -5.04 | -1.43
10071 | 1200 | 4.5 | 195.875 | 1199.69 | -11.33 | -3.22
Well Name and Number | 1300 | 6 | 195.875 | 1299.27 | -20.13 | -5.72
Anschutz State 5-62-36-6457CH | 1400 | 7.5 | 195.875 | 1398.57 | -31.43 | -8.94
API Number (if available) | 1500 | 9 | 195.875 | 1497.54 | -45.23 | -12.86
| 1600 | 10.5 | 195.875 | 1596.09 | -61.52 | -17.5
Location: QQ SEC TWP RGE | 1700 | 12 | 195.875 | 1694.16 | -80.29 | -22.83
SW SW Sec. 36, T5N-R62W | 1800 | 13.5 | 195.875 | 1791.7 | -101.51 | -28.87
Citing Type: Planned or Actual | 1900 | 13.838 | 195.875 | 1888.81 | -124.46 | -35.39
Planned | 2000 | 13.838 | 195.875 | 1985.91 | -147.46 | -41.94
Deviation Indicator | 2100 | 13.838 | 195.875 | 2083 | -170.47 | -48.48
Horizontal | 2200 | 13.838 | 195.875 | 2180.1 | -193.48 | -55.02
North Reference | 2300 | 13.838 | 195.875 | 2277.2 | -216.48 | -61.56
True | 2400 | 13.838 | 195.875 | 2374.3 | -239.49 | -68.11
Grid Type | 2500 | 13.838 | 195.875 | 2471.39 | -262.49 | -74.65
#VALUE! | 2600 | 13.838 | 195.875 | 2568.49 | -285.5 | -81.19
| 2700 | 13.838 | 195.875 | 2665.59 | -308.51 | -87.73
| 2800 | 13.838 | 195.875 | 2762.69 | -331.51 | -94.28
| 2900 | 13.838 | 195.875 | 2859.78 | -354.52 | -100.82
| 3000 | 13.838 | 195.875 | 2956.88 | -377.53 | -107.36
| 3100 | 13.838 | 195.875 | 3053.98 | -400.53 | -113.9
| 3200 | 13.838 | 195.875 | 3151.08 | -423.54 | -120.44
| 3300 | 13.838 | 195.875 | 3248.17 | -446.54 | -126.99
| 3400 | 13.838 | 195.875 | 3345.27 | -469.55 | -133.53
| 3500 | 13.838 | 195.875 | 3442.37 | -492.56 | -140.07
| 3600 | 13.838 | 195.875 | 3539.47 | -515.56 | -146.61
| 3700 | 13.838 | 195.875 | 3636.56 | -538.57 | -153.16
| 3800 | 13.838 | 195.875 | 3733.66 | -561.57 | -159.7
| 3900 | 13.838 | 195.875 | 3830.76 | -584.58 | -166.24
| 4000 | 13.838 | 195.875 | 3927.86 | -607.59 | -172.78
| 4100 | 13.838 | 195.875 | 4024.95 | -630.59 | -179.33
| 4200 | 13.838 | 195.875 | 4122.05 | -653.6 | -185.87
| 4300 | 13.838 | 195.875 | 4219.15 | -676.61 | -192.41
| 4400 | 13.838 | 195.875 | 4316.24 | -699.61 | -198.95
| 4500 | 13.838 | 195.875 | 4413.34 | -722.62 | -205.5
| 4600 | 13.629 | 195.875 | 4510.44 | -745.61 | -212.03
| 4700 | 11.629 | 195.875 | 4608.02 | -766.64 | -218.01
| 4800 | 9.629 | 195.875 | 4706.3 | -784.38 | -223.06
| 4900 | 7.629 | 195.875 | 4805.16 | -798.81 | -227.16
| 5000 | 5.629 | 195.875 | 4904.49 | -809.91 | -230.32
| 5100 | 3.629 | 195.875 | 5004.16 | -817.67 | -232.53
| 5200 | 1.629 | 195.875 | 5104.05 | -822.09 | -233.78
| 5800 | 2.224 | 89.095 | 5704.03 | -823.19 | -233.74
| 5900 | 14.224 | 89.095 | 5802.82 | -822.97 | -219.46
| 6000 | 26.224 | 89.095 | 5896.49 | -822.42 | -184.96
| 6100 | 38.224 | 89.095 | 5980.93 | -821.58 | -131.74
| 6200 | 50.224 | 89.095 | 6052.46 | -820.48 | -62.13
| 6300 | 62.224 | 89.095 | 6107.95 | -819.17 | 20.83
| 6400 | 74.224 | 89.095 | 6144.98 | -817.71 | 113.51
| 6500 | 86.224 | 89.095 | 6161.93 | -816.16 | 211.87
| 6600 | 90.06 | 89.095 | 6162.89 | -814.58 | 311.83
| 6700 | 90.06 | 89.095 | 6162.79 | -813 | 411.82
| 6800 | 90.06 | 89.095 | 6162.68 | -811.42 | 511.81
| 6900 | 90.06 | 89.095 | 6162.58 | -809.84 | 611.79
| 7000 | 90.06 | 89.095 | 6162.48 | -808.26 | 711.78
| 7100 | 90.06 | 89.095 | 6162.37 | -806.69 | 811.77
| 7200 | 90.06 | 89.095 | 6162.27 | -805.11 | 911.76
| 7300 | 90.06 | 89.095 | 6162.16 | -803.53 | 1011.74
| 7400 | 90.06 | 89.095 | 6162.06 | -801.95 | 1111.73
| 7500 | 90.06 | 89.095 | 6161.95 | -800.37 | 1211.72
| 7600 | 90.06 | 89.095 | 6161.85 | -798.79 | 1311.71
| 7700 | 90.06 | 89.095 | 6161.74 | -797.21 | 1411.69
| 7800 | 90.06 | 89.095 | 6161.64 | -795.63 | 1511.68
| 7900 | 90.06 | 89.095 | 6161.53 | -794.06 | 1611.67
| 8000 | 90.06 | 89.095 | 6161.43 | -792.48 | 1711.66
| 8100 | 90.06 | 89.095 | 6161.32 | -790.9 | 1811.64
| 8200 | 90.06 | 89.095 | 6161.22 | -789.32 | 1911.63
| 8300 | 90.06 | 89.095 | 6161.11 | -787.74 | 2011.62
| 8400 | 90.06 | 89.095 | 6161.01 | -786.16 | 2111.61
| 8500 | 90.06 | 89.095 | 6160.9 | -784.58 | 2211.59
| 8600 | 90.06 | 89.095 | 6160.8 | -783 | 2311.58
| 8700 | 90.06 | 89.095 | 6160.7 | -781.43 | 2411.57
| 8800 | 90.06 | 89.095 | 6160.59 | -779.85 | 2511.56
| 8900 | 90.06 | 89.095 | 6160.49 | -778.27 | 2611.54
| 9000 | 90.06 | 89.095 | 6160.38 | -776.69 | 2711.53
| 9100 | 90.06 | 89.095 | 6160.28 | -775.11 | 2811.52
| 9200 | 90.06 | 89.095 | 6160.17 | -773.53 | 2911.51
| 9300 | 90.06 | 89.095 | 6160.07 | -771.95 | 3011.49
| 9400 | 90.06 | 89.095 | 6159.96 | -770.37 | 3111.48
| 9500 | 90.06 | 89.095 | 6159.86 | -768.79 | 3211.47
| 9600 | 90.06 | 89.095 | 6159.75 | -767.22 | 3311.46
| 9700 | 90.06 | 89.095 | 6159.65 | -765.64 | 3411.44
| 9800 | 90.06 | 89.095 | 6159.54 | -764.06 | 3511.43
| 9900 | 90.06 | 89.095 | 6159.44 | -762.48 | 3611.42
| 10000 | 90.06 | 89.095 | 6159.33 | -760.9 | 3711.41
| 10100 | 90.06 | 89.095 | 6159.23 | -759.32 | 3811.39
| 10200 | 90.06 | 89.095 | 6159.12 | -757.74 | 3911.38
| 10300 | 90.06 | 89.095 | 6159.02 | -756.16 | 4011.37
| 10400 | 90.06 | 89.095 | 6158.91 | -754.59 | 4111.36
| 10500 | 90.06 | 89.095 | 6158.81 | -753.01 | 4211.34
| 10600 | 90.06 | 89.095 | 6158.71 | -751.43 | 4311.33
| 10700 | 90.06 | 89.095 | 6158.6 | -749.85 | 4411.32
| 10800 | 90.06 | 89.095 | 6158.5 | -748.27 | 4511.31
| 10900 | 90.06 | 89.095 | 6158.39 | -746.69 | 4611.29
| 10908.64 | 90.06 | 89.095 | 6158.38 | -746.56 | 4619.93

## Lookup (hidden)
North Reference | RetunValue | Grid Type | ReturnValue | Deviation Indicator | ReturnValue
| 2 |  | 0 |  | 4
True |  | SPCS-Colorado Central-NAD27 |  | Directional
Grid |  | SPCS-Colorado Central-NAD83 |  | High Angle
|  | SPCS-Colorado North-NAD27 |  | Horizontal
SPCS-Colorado North-NAD83
SPCS-Colorado South-NAD27
SPCS-Colorado South-NAD83
UTM-Zone 12 NAD27
UTM-Zone 12 NAD83
UTM-Zone 13 NAD27
UTM-Zone 13 NAD83