## Data
Header Information | measured depth (ft) | inclination (°) | azimuth (°) | true vertical depth (ft) | northing +N/-S (ft) | easting +E/-W (ft)
Operator Name | 100 | 0 | 0 | 100 | 0 | 0
Encana Oil & Gas | 200 | 0 | 0 | 200 | 0 | 0
Operator Number | 300 | 1 | 94 | 300 | -0.1 | 0.9
100185 | 400 | 2 | 94 | 400 | -0.2 | 3.5
Well Name and Number | 500 | 3 | 94 | 499.9 | -0.5 | 7.8
GRANT-HURT 1H-14H-G268 | 600 | 4 | 94 | 599.7 | -1 | 13.9
API Number (if available) | 700 | 5 | 94 | 699.4 | -1.5 | 21.7
| 800 | 6 | 94 | 798.9 | -2.2 | 31.3
Location: QQ SEC TWP RGE | 900 | 7 | 94 | 898.3 | -3 | 42.6
S14-T2-R68W | 1000 | 8 | 94 | 997.4 | -3.9 | 55.6
Citing Type: Planned or Actual | 1100 | 9 | 94 | 1096.3 | -4.9 | 70.4
PLANNED | 1200 | 10 | 94 | 1194.9 | -6.1 | 86.8
Deviation Indicator | 1300 | 11 | 94 | 1293.3 | -7.3 | 105
Horizontal | 1400 | 12 | 94 | 1391.2 | -8.7 | 124.9
North Reference | 1419 | 12.19 | 94 | 1409.8 | -9 | 128.9
True | 1500 | 12.19 | 94 | 1489 | -10.2 | 145.9
Grid Type | 1600 | 12.19 | 94 | 1586.7 | -11.7 | 167
#VALUE! | 1700 | 12.19 | 94 | 1684.5 | -13.1 | 188.1
| 1800 | 12.19 | 94 | 1782.2 | -14.6 | 209.1
| 1900 | 12.19 | 94 | 1880 | -16.1 | 230.2
| 2000 | 12.19 | 94 | 1977.7 | -17.5 | 251.3
| 2100 | 12.19 | 94 | 2075.5 | -19 | 272.3
| 2200 | 12.19 | 94 | 2173.2 | -20.5 | 293.4
| 2300 | 12.19 | 94 | 2271 | -22 | 314.4
| 2400 | 12.19 | 94 | 2368.7 | -23.4 | 335.5
| 2500 | 12.19 | 94 | 2466.5 | -24.9 | 356.6
| 2600 | 12.19 | 94 | 2564.2 | -26.4 | 377.6
| 2700 | 12.19 | 94 | 2661.9 | -27.8 | 398.7
| 2800 | 12.19 | 94 | 2759.7 | -29.3 | 419.8
| 2900 | 12.19 | 94 | 2857.4 | -30.8 | 440.8
| 3000 | 12.19 | 94 | 2955.2 | -32.3 | 461.9
| 3100 | 12.19 | 94 | 3052.9 | -33.7 | 483
| 3200 | 12.19 | 94 | 3150.7 | -35.2 | 504
| 3300 | 12.19 | 94 | 3248.4 | -36.7 | 525.1
| 3400 | 12.19 | 94 | 3346.2 | -38.1 | 546.2
| 3500 | 12.19 | 94 | 3443.9 | -39.6 | 567.2
| 3600 | 12.19 | 94 | 3541.6 | -41.1 | 588.3
| 3700 | 12.19 | 94 | 3639.4 | -42.6 | 609.3
| 3800 | 12.19 | 94 | 3737.1 | -44 | 630.4
| 3900 | 12.19 | 94 | 3834.9 | -45.5 | 651.5
| 4000 | 12.19 | 94 | 3932.6 | -47 | 672.5
| 4100 | 12.19 | 94 | 4030.4 | -48.4 | 693.6
| 4200 | 12.19 | 94 | 4128.1 | -49.9 | 714.7
| 4300 | 12.19 | 94 | 4225.9 | -51.4 | 735.7
| 4400 | 12.19 | 94 | 4323.6 | -52.9 | 756.8
| 4500 | 12.19 | 94 | 4421.4 | -54.3 | 777.9
| 4600 | 12.19 | 94 | 4519.1 | -55.8 | 798.9
| 4700 | 12.19 | 94 | 4616.8 | -57.3 | 820
| 4800 | 12.19 | 94 | 4714.6 | -58.7 | 841
| 4900 | 12.19 | 94 | 4812.3 | -60.2 | 862.1
| 5000 | 12.19 | 94 | 4910.1 | -61.7 | 883.2
| 5100 | 12.19 | 94 | 5007.8 | -63.2 | 904.2
| 5200 | 12.19 | 94 | 5105.6 | -64.6 | 925.3
| 5300 | 12.19 | 94 | 5203.3 | -66.1 | 946.4
| 5400 | 12.19 | 94 | 5301.1 | -67.6 | 967.4
| 5500 | 12.19 | 94 | 5398.8 | -69 | 988.5
| 5600 | 12.19 | 94 | 5496.6 | -70.5 | 1009.6
| 5700 | 12.19 | 94 | 5594.3 | -72 | 1030.6
| 5800 | 12.19 | 94 | 5692 | -73.4 | 1051.7
| 5900 | 12.19 | 94 | 5789.8 | -74.9 | 1072.8
| 6000 | 12.19 | 94 | 5887.5 | -76.4 | 1093.8
| 6100 | 12.19 | 94 | 5985.3 | -77.9 | 1114.9
| 6200 | 12.19 | 94 | 6083 | -79.3 | 1135.9
| 6300 | 12.19 | 94 | 6180.8 | -80.8 | 1157
| 6400 | 12.19 | 94 | 6278.5 | -82.3 | 1178.1
| 6500 | 12.19 | 94 | 6376.3 | -83.7 | 1199.1
| 6600 | 12.19 | 94 | 6474 | -85.2 | 1220.2
| 6700 | 12.19 | 94 | 6571.8 | -86.7 | 1241.3
| 6740.8 | 12.19 | 94 | 6611.7 | -87.3 | 1249.9
| 6750 | 12.16 | 89.65 | 6620.6 | -87.4 | 1251.8
| 6800 | 13.16 | 67.14 | 6669.4 | -85.1 | 1262.3
| 6850 | 15.74 | 49.86 | 6717.9 | -78.5 | 1272.8
| 6900 | 19.28 | 38.03 | 6765.6 | -67.6 | 1283
| 6950 | 23.34 | 29.96 | 6812.1 | -52.5 | 1293.1
| 7000 | 27.7 | 24.24 | 6857.3 | -33.4 | 1302.8
| 7050 | 32.23 | 19.99 | 6900.6 | -10.2 | 1312.1
| 7100 | 36.87 | 16.7 | 6941.8 | 16.7 | 1321
| 7150 | 41.58 | 14.06 | 6980.5 | 47.2 | 1329.3
| 7200 | 46.34 | 11.87 | 7016.5 | 81 | 1337.1
| 7250 | 51.14 | 10 | 7049.4 | 117.9 | 1344.2
| 7300 | 55.97 | 8.37 | 7079.1 | 157.6 | 1350.6
| 7350 | 60.81 | 6.91 | 7105.3 | 199.8 | 1356.3
| 7400 | 65.67 | 5.59 | 7127.8 | 244.1 | 1361.1
| 7450 | 70.54 | 4.37 | 7146.5 | 290.3 | 1365.1
| 7500 | 75.42 | 3.21 | 7161.1 | 338 | 1368.3
| 7550 | 80.3 | 2.11 | 7171.6 | 386.8 | 1370.5
| 7600 | 85.19 | 1.04 | 7177.9 | 436.4 | 1371.9
| 7649.3 | 90 | 0 | 7180 | 485.6 | 1372.3
| 7700 | 90 | 0 | 7180 | 536.3 | 1372.3
| 7800 | 90 | 0 | 7180 | 636.3 | 1372.3
| 7900 | 90 | 0 | 7180 | 736.3 | 1372.3
| 8000 | 90 | 0 | 7180 | 836.3 | 1372.3
| 8100 | 90 | 0 | 7180 | 936.3 | 1372.3
| 8200 | 90 | 0 | 7180 | 1036.3 | 1372.3
| 8300 | 90 | 0 | 7180 | 1136.3 | 1372.3
| 8400 | 90 | 0 | 7180 | 1236.3 | 1372.3
| 8500 | 90 | 0 | 7180 | 1336.3 | 1372.3
| 8600 | 90 | 0 | 7180 | 1436.3 | 1372.3
| 8700 | 90 | 0 | 7180 | 1536.3 | 1372.3
| 8800 | 90 | 0 | 7180 | 1636.3 | 1372.3
| 8900 | 90 | 0 | 7180 | 1736.3 | 1372.3
| 9000 | 90 | 0 | 7180 | 1836.3 | 1372.3
| 9100 | 90 | 0 | 7180 | 1936.3 | 1372.3
| 9200 | 90 | 0 | 7180 | 2036.3 | 1372.3
| 9300 | 90 | 0 | 7180 | 2136.3 | 1372.3
| 9400 | 90 | 0 | 7180 | 2236.3 | 1372.3
| 9500 | 90 | 0 | 7180 | 2336.3 | 1372.3
| 9600 | 90 | 0 | 7180 | 2436.3 | 1372.3
| 9700 | 90 | 0 | 7180 | 2536.3 | 1372.3
| 9800 | 90 | 0 | 7180 | 2636.3 | 1372.3
| 9900 | 90 | 0 | 7180 | 2736.3 | 1372.3
| 10000 | 90 | 0 | 7180 | 2836.3 | 1372.3
| 10100 | 90 | 0 | 7180 | 2936.3 | 1372.3
| 10200 | 90 | 0 | 7180 | 3036.3 | 1372.3
| 10300 | 90 | 0 | 7180 | 3136.3 | 1372.3
| 10400 | 90 | 0 | 7180 | 3236.3 | 1372.3
| 10500 | 90 | 0 | 7180 | 3336.3 | 1372.3
| 10600 | 90 | 0 | 7180 | 3436.3 | 1372.3
| 10700 | 90 | 0 | 7180 | 3536.3 | 1372.3
| 10800 | 90 | 0 | 7180 | 3636.3 | 1372.3
| 10900 | 90 | 0 | 7180 | 3736.3 | 1372.3
| 11000 | 90 | 0 | 7180 | 3836.3 | 1372.3
| 11100 | 90 | 0 | 7180 | 3936.3 | 1372.3
| 11200 | 90 | 0 | 7180 | 4036.3 | 1372.3
| 11300 | 90 | 0 | 7180 | 4136.3 | 1372.3
| 11400 | 90 | 0 | 7180 | 4236.3 | 1372.3
| 11500 | 90 | 0 | 7180 | 4336.3 | 1372.3
| 11600 | 90 | 0 | 7180 | 4436.3 | 1372.3
| 11700 | 90 | 0 | 7180 | 4536.3 | 1372.3
| 11800 | 90 | 0 | 7180 | 4636.3 | 1372.3
| 11900 | 90 | 0 | 7180 | 4736.3 | 1372.3
| 12000 | 90 | 0 | 7180 | 4836.3 | 1372.3
| 12100 | 90 | 0 | 7180 | 4936.3 | 1372.3
| 12200 | 90 | 0 | 7180 | 5036.3 | 1372.3
| 12300 | 90 | 0 | 7180 | 5136.3 | 1372.3
| 12400 | 90 | 0 | 7180 | 5236.3 | 1372.3
| 12500 | 90 | 0 | 7180 | 5336.3 | 1372.3
| 12600 | 90 | 0 | 7180 | 5436.3 | 1372.3
| 12700 | 90 | 0 | 7180 | 5536.3 | 1372.3
| 12800 | 90 | 0 | 7180 | 5636.3 | 1372.3
| 12900 | 90 | 0 | 7180 | 5736.3 | 1372.3
| 13000 | 90 | 0 | 7180 | 5836.3 | 1372.3
| 13100 | 90 | 0 | 7180 | 5936.3 | 1372.3
| 13200 | 90 | 0 | 7180 | 6036.3 | 1372.3
| 13300 | 90 | 0 | 7180 | 6136.3 | 1372.3
| 13400 | 90 | 0 | 7180 | 6236.3 | 1372.3
| 13500 | 90 | 0 | 7180 | 6336.3 | 1372.3
| 13600 | 90 | 0 | 7180 | 6436.3 | 1372.3
| 13700 | 90 | 0 | 7180 | 6536.3 | 1372.3
| 13800 | 90 | 0 | 7180 | 6636.3 | 1372.3
| 13900 | 90 | 0 | 7180 | 6736.3 | 1372.3
| 14000 | 90 | 0 | 7180 | 6836.3 | 1372.3
| 14100 | 90 | 0 | 7180 | 6936.3 | 1372.3
| 14200 | 90 | 0 | 7180 | 7036.3 | 1372.3
| 14300 | 90 | 0 | 7180 | 7136.3 | 1372.3
| 14400 | 90 | 0 | 7180 | 7236.3 | 1372.3
| 14460.3 | 90 | 0 | 7180 | 7296.6 | 1372.3

## Lookup (hidden)
North Reference | RetunValue | Grid Type | ReturnValue | Deviation Indicator | ReturnValue
| 2 |  | 0 |  | 4
True |  | SPCS-Colorado Central-NAD27 |  | Directional
Grid |  | SPCS-Colorado Central-NAD83 |  | High Angle
|  | SPCS-Colorado North-NAD27 |  | Horizontal
SPCS-Colorado North-NAD83
SPCS-Colorado South-NAD27
SPCS-Colorado South-NAD83
UTM-Zone 12 NAD27
UTM-Zone 12 NAD83
UTM-Zone 13 NAD27
UTM-Zone 13 NAD83