## Data
Header Information | measured depth (ft) | inclination (°) | azimuth (°) | true vertical depth (ft) | northing +N/-S (ft) | easting +E/-W (ft)
Operator Name | 100 | 0 | 0 | 100 | 0 | 0
Encana Oil & Gas | 200 | 0 | 0 | 200 | 0 | 0
Operator Number | 300 | 1 | 248.68 | 300 | -0.3 | -0.8
100185 | 400 | 2 | 248.68 | 400 | -1.3 | -3.3
Well Name and Number | 500 | 3 | 248.68 | 499.9 | -2.9 | -7.3
JILLSON-EAST RINN 3E-22H-N268 | 600 | 4 | 248.68 | 599.7 | -5.1 | -13
API Number (if available) | 700 | 5 | 248.68 | 699.4 | -7.9 | -20.3
| 757 | 5.57 | 248.68 | 756.1 | -9.8 | -25.2
Location: QQ SEC TWP RGE | 800 | 5.57 | 248.68 | 798.9 | -11.4 | -29.1
S22-T2N-R68W | 900 | 5.57 | 248.68 | 898.4 | -14.9 | -38.1
Citing Type: Planned or Actual | 1000 | 5.57 | 248.68 | 998 | -18.4 | -47.2
PLANNED | 1100 | 5.57 | 248.68 | 1097.5 | -21.9 | -56.2
Deviation Indicator | 1200 | 5.57 | 248.68 | 1197 | -25.5 | -65.3
Horizontal | 1300 | 5.57 | 248.68 | 1296.6 | -29 | -74.3
North Reference | 1400 | 5.57 | 248.68 | 1396.1 | -32.5 | -83.3
True | 1500 | 5.57 | 248.68 | 1495.6 | -36.1 | -92.4
Grid Type | 1600 | 5.57 | 248.68 | 1595.1 | -39.6 | -101.4
#VALUE! | 1700 | 5.57 | 248.68 | 1694.7 | -43.1 | -110.5
| 1800 | 5.57 | 248.68 | 1794.2 | -46.6 | -119.5
| 1900 | 5.57 | 248.68 | 1893.7 | -50.2 | -128.6
| 2000 | 5.57 | 248.68 | 1993.3 | -53.7 | -137.6
| 2100 | 5.57 | 248.68 | 2092.8 | -57.2 | -146.6
| 2200 | 5.57 | 248.68 | 2192.3 | -60.8 | -155.7
| 2300 | 5.57 | 248.68 | 2291.8 | -64.3 | -164.7
| 2400 | 5.57 | 248.68 | 2391.4 | -67.8 | -173.8
| 2500 | 5.57 | 248.68 | 2490.9 | -71.4 | -182.8
| 2600 | 5.57 | 248.68 | 2590.4 | -74.9 | -191.9
| 2700 | 5.57 | 248.68 | 2689.9 | -78.4 | -200.9
| 2800 | 5.57 | 248.68 | 2789.5 | -81.9 | -209.9
| 2900 | 5.57 | 248.68 | 2889 | -85.5 | -219
| 3000 | 5.57 | 248.68 | 2988.5 | -89 | -228
| 3100 | 5.57 | 248.68 | 3088.1 | -92.5 | -237.1
| 3200 | 5.57 | 248.68 | 3187.6 | -96.1 | -246.1
| 3300 | 5.57 | 248.68 | 3287.1 | -99.6 | -255.1
| 3400 | 5.57 | 248.68 | 3386.6 | -103.1 | -264.2
| 3500 | 5.57 | 248.68 | 3486.2 | -106.6 | -273.2
| 3600 | 5.57 | 248.68 | 3585.7 | -110.2 | -282.3
| 3700 | 5.57 | 248.68 | 3685.2 | -113.7 | -291.3
| 3800 | 5.57 | 248.68 | 3784.8 | -117.2 | -300.4
| 3900 | 5.57 | 248.68 | 3884.3 | -120.8 | -309.4
| 4000 | 5.57 | 248.68 | 3983.8 | -124.3 | -318.4
| 4100 | 5.57 | 248.68 | 4083.3 | -127.8 | -327.5
| 4200 | 5.57 | 248.68 | 4182.9 | -131.3 | -336.5
| 4300 | 5.57 | 248.68 | 4282.4 | -134.9 | -345.6
| 4400 | 5.57 | 248.68 | 4381.9 | -138.4 | -354.6
| 4500 | 5.57 | 248.68 | 4481.4 | -141.9 | -363.7
| 4600 | 5.57 | 248.68 | 4581 | -145.5 | -372.7
| 4700 | 5.57 | 248.68 | 4680.5 | -149 | -381.7
| 4800 | 5.57 | 248.68 | 4780 | -152.5 | -390.8
| 4900 | 5.57 | 248.68 | 4879.6 | -156.1 | -399.8
| 5000 | 5.57 | 248.68 | 4979.1 | -159.6 | -408.9
| 5100 | 5.57 | 248.68 | 5078.6 | -163.1 | -417.9
| 5200 | 5.57 | 248.68 | 5178.1 | -166.6 | -427
| 5300 | 5.57 | 248.68 | 5277.7 | -170.2 | -436
| 5400 | 5.57 | 248.68 | 5377.2 | -173.7 | -445
| 5500 | 5.57 | 248.68 | 5476.7 | -177.2 | -454.1
| 5600 | 5.57 | 248.68 | 5576.3 | -180.8 | -463.1
| 5700 | 5.57 | 248.68 | 5675.8 | -184.3 | -472.2
| 5800 | 5.57 | 248.68 | 5775.3 | -187.8 | -481.2
| 5900 | 5.57 | 248.68 | 5874.8 | -191.3 | -490.2
| 6000 | 5.57 | 248.68 | 5974.4 | -194.9 | -499.3
| 6100 | 5.57 | 248.68 | 6073.9 | -198.4 | -508.3
| 6200 | 5.57 | 248.68 | 6173.4 | -201.9 | -517.4
| 6300 | 5.57 | 248.68 | 6272.9 | -205.5 | -526.4
| 6400 | 5.57 | 248.68 | 6372.5 | -209 | -535.5
| 6500 | 5.57 | 248.68 | 6472 | -212.5 | -544.5
| 6600 | 5.57 | 248.68 | 6571.5 | -216 | -553.5
| 6700 | 5.57 | 248.68 | 6671.1 | -219.6 | -562.6
| 6800 | 5.57 | 248.68 | 6770.6 | -223.1 | -571.6
| 6810.7 | 5.57 | 248.68 | 6781.3 | -223.5 | -572.6
| 6850 | 5.53 | 290.19 | 6820.4 | -223.5 | -576.2
| 6900 | 8.63 | 323.24 | 6870 | -219.7 | -580.7
| 6950 | 12.97 | 336.77 | 6919.1 | -211.5 | -585.1
| 7000 | 17.66 | 343.42 | 6967.3 | -199.1 | -589.5
| 7050 | 22.48 | 347.32 | 7014.3 | -182.5 | -593.8
| 7100 | 27.37 | 349.89 | 7059.6 | -161.8 | -597.9
| 7150 | 32.28 | 351.73 | 7103 | -137.3 | -601.8
| 7200 | 37.22 | 353.13 | 7144 | -109 | -605.6
| 7250 | 42.17 | 354.24 | 7182.5 | -77.3 | -609.1
| 7300 | 47.13 | 355.16 | 7218.1 | -42.3 | -612.3
| 7350 | 52.09 | 355.94 | 7250.5 | -4.4 | -615.2
| 7400 | 57.06 | 356.63 | 7279.4 | 36.3 | -617.9
| 7450 | 62.03 | 357.23 | 7304.8 | 79.3 | -620.2
| 7500 | 67.01 | 357.79 | 7326.3 | 124.4 | -622.1
| 7550 | 71.98 | 358.31 | 7343.8 | 171.2 | -623.7
| 7600 | 76.96 | 358.79 | 7357.2 | 219.3 | -624.9
| 7650 | 81.94 | 359.26 | 7366.3 | 268.4 | -625.8
| 7700 | 86.92 | 359.72 | 7371.2 | 318.2 | -626.2
| 7730.9 | 90 | 0 | 7372 | 349.1 | -626.3
| 7800 | 90 | 0 | 7372 | 418.2 | -626.3
| 7900 | 90 | 0 | 7372 | 518.2 | -626.3
| 8000 | 90 | 0 | 7372 | 618.2 | -626.3
| 8100 | 90 | 0 | 7372 | 718.2 | -626.3
| 8200 | 90 | 0 | 7372 | 818.2 | -626.3
| 8300 | 90 | 0 | 7372 | 918.2 | -626.3
| 8400 | 90 | 0 | 7372 | 1018.2 | -626.3
| 8500 | 90 | 0 | 7372 | 1118.2 | -626.3
| 8600 | 90 | 0 | 7372 | 1218.2 | -626.3
| 8700 | 90 | 0 | 7372 | 1318.2 | -626.3
| 8800 | 90 | 0 | 7372 | 1418.2 | -626.3
| 8900 | 90 | 0 | 7372 | 1518.2 | -626.3
| 9000 | 90 | 0 | 7372 | 1618.2 | -626.3
| 9100 | 90 | 0 | 7372 | 1718.2 | -626.3
| 9200 | 90 | 0 | 7372 | 1818.2 | -626.3
| 9300 | 90 | 0 | 7372 | 1918.2 | -626.3
| 9400 | 90 | 0 | 7372 | 2018.2 | -626.3
| 9500 | 90 | 0 | 7372 | 2118.2 | -626.3
| 9600 | 90 | 0 | 7372 | 2218.2 | -626.3
| 9700 | 90 | 0 | 7372 | 2318.2 | -626.3
| 9800 | 90 | 0 | 7372 | 2418.2 | -626.3
| 9900 | 90 | 0 | 7372 | 2518.2 | -626.3
| 10000 | 90 | 0 | 7372 | 2618.2 | -626.3
| 10100 | 90 | 0 | 7372 | 2718.2 | -626.3
| 10200 | 90 | 0 | 7372 | 2818.2 | -626.3
| 10300 | 90 | 0 | 7372 | 2918.2 | -626.3
| 10400 | 90 | 0 | 7372 | 3018.2 | -626.3
| 10500 | 90 | 0 | 7372 | 3118.2 | -626.3
| 10600 | 90 | 0 | 7372 | 3218.2 | -626.3
| 10700 | 90 | 0 | 7372 | 3318.2 | -626.3
| 10800 | 90 | 0 | 7372 | 3418.2 | -626.3
| 10900 | 90 | 0 | 7372 | 3518.2 | -626.3
| 11000 | 90 | 0 | 7372 | 3618.2 | -626.3
| 11100 | 90 | 0 | 7372 | 3718.2 | -626.3
| 11200 | 90 | 0 | 7372 | 3818.2 | -626.3
| 11300 | 90 | 0 | 7372 | 3918.2 | -626.3
| 11400 | 90 | 0 | 7372 | 4018.2 | -626.3
| 11500 | 90 | 0 | 7372 | 4118.2 | -626.3
| 11600 | 90 | 0 | 7372 | 4218.2 | -626.3
| 11700 | 90 | 0 | 7372 | 4318.2 | -626.3
| 11800 | 90 | 0 | 7372 | 4418.2 | -626.3
| 11900 | 90 | 0 | 7372 | 4518.2 | -626.3
| 12000 | 90 | 0 | 7372 | 4618.2 | -626.3
| 12100 | 90 | 0 | 7372 | 4718.2 | -626.3
| 12200 | 90 | 0 | 7372 | 4818.2 | -626.3
| 12300 | 90 | 0 | 7372 | 4918.2 | -626.3
| 12400 | 90 | 0 | 7372 | 5018.2 | -626.3
| 12500 | 90 | 0 | 7372 | 5118.2 | -626.3
| 12600 | 90 | 0 | 7372 | 5218.2 | -626.3
| 12700 | 90 | 0 | 7372 | 5318.2 | -626.3
| 12800 | 90 | 0 | 7372 | 5418.2 | -626.3
| 12900 | 90 | 0 | 7372 | 5518.2 | -626.3
| 13000 | 90 | 0 | 7372 | 5618.2 | -626.3
| 13100 | 90 | 0 | 7372 | 5718.2 | -626.3
| 13200 | 90 | 0 | 7372 | 5818.2 | -626.3
| 13300 | 90 | 0 | 7372 | 5918.2 | -626.3
| 13400 | 90 | 0 | 7372 | 6018.2 | -626.3
| 13500 | 90 | 0 | 7372 | 6118.2 | -626.3
| 13600 | 90 | 0 | 7372 | 6218.2 | -626.3
| 13700 | 90 | 0 | 7372 | 6318.2 | -626.3
| 13800 | 90 | 0 | 7372 | 6418.2 | -626.3
| 13900 | 90 | 0 | 7372 | 6518.2 | -626.3
| 14000 | 90 | 0 | 7372 | 6618.2 | -626.3
| 14100 | 90 | 0 | 7372 | 6718.2 | -626.3
| 14200 | 90 | 0 | 7372 | 6818.2 | -626.3
| 14300 | 90 | 0 | 7372 | 6918.2 | -626.3
| 14400 | 90 | 0 | 7372 | 7018.2 | -626.3
| 14500 | 90 | 0 | 7372 | 7118.2 | -626.3
| 14600 | 90 | 0 | 7372 | 7218.2 | -626.3
| 14700 | 90 | 0 | 7372 | 7318.2 | -626.3
| 14800 | 90 | 0 | 7372 | 7418.2 | -626.3
| 14900 | 90 | 0 | 7372 | 7518.2 | -626.3
| 15000 | 90 | 0 | 7372 | 7618.2 | -626.3
| 15100.9 | 90 | 0 | 7372 | 7719.1 | -626.3

## Lookup (hidden)
North Reference | RetunValue | Grid Type | ReturnValue | Deviation Indicator | ReturnValue
| 2 |  | 0 |  | 4
True |  | SPCS-Colorado Central-NAD27 |  | Directional
Grid |  | SPCS-Colorado Central-NAD83 |  | High Angle
|  | SPCS-Colorado North-NAD27 |  | Horizontal
SPCS-Colorado North-NAD83
SPCS-Colorado South-NAD27
SPCS-Colorado South-NAD83
UTM-Zone 12 NAD27
UTM-Zone 12 NAD83
UTM-Zone 13 NAD27
UTM-Zone 13 NAD83